## BOM original
n | item | unidad | cantidad | precio_unit_soles | costo_soles | uso
1 | Cable TW THW 16 mm2 (alimentador trifasico) | m | 40 | 6 | 240 | Alimentador principal desde medidor a TG
2 | Tubo PVC SAP 40 mm (alimentador) | m | 13 | 4 | 52 | Alimentador principal
3 | ITM 2P-63A | und | 1 | 45 | 45 | Proteccion general del alimentador
4 | Tablero general para 8 circuitos | und | 1 | 55 | 55 | Distribucion de circuitos
5 | Interruptor diferencial 2P-40A-30mA | und | 1 | 55 | 55 | Proteccion diferencial general
6 | Cable TW THW 2.5 mm2 - C1 | m | 33 | 1.2 | 39.6 | Alumbrado 1er Piso
7 | Tubo PVC SAP 20 mm - C1 | m | 16 | 1.5 | 24 | Alumbrado 1er Piso
8 | ITM 2P-10A - C1 | und | 1 | 45 | 45 | Proteccion C1
9 | Caja rectangular/octogonal - C1 | und | 5 | 2.5 | 12.5 | Accesorios C1
10 | Cable TW THW 2.5 mm2 - C2 | m | 40 | 1.2 | 48 | Tomacorrientes 1er Piso
11 | Tubo PVC SAP 20 mm - C2 | m | 20 | 1.5 | 30 | Tomacorrientes 1er Piso
12 | ITM 2P-10A - C2 | und | 1 | 45 | 45 | Proteccion C2
13 | Diferencial 2P-25A-30mA - C2 | und | 1 | 45 | 45 | Proteccion diferencial C2
14 | Caja rectangular/octogonal - C2 | und | 6 | 2.5 | 15 | Accesorios C2
15 | Cable TW THW 2.5 mm2 - C3 | m | 22 | 1.2 | 26.4 | Cocina 1er Piso (Auxiliar)
16 | Tubo PVC SAP 20 mm - C3 | m | 11 | 1.5 | 16.5 | Cocina 1er Piso (Auxiliar)
17 | ITM 2P-10A - C3 | und | 1 | 45 | 45 | Proteccion C3
18 | Diferencial 2P-25A-30mA - C3 | und | 1 | 45 | 45 | Proteccion diferencial C3
19 | Caja rectangular/octogonal - C3 | und | 3 | 2.5 | 7.5 | Accesorios C3
20 | Cable TW THW 2.5 mm2 - C4 | m | 48 | 1.2 | 57.6 | Alumbrado 2do Piso
21 | Tubo PVC SAP 20 mm - C4 | m | 24 | 1.5 | 36 | Alumbrado 2do Piso
22 | ITM 2P-10A - C4 | und | 1 | 45 | 45 | Proteccion C4
23 | Caja rectangular/octogonal - C4 | und | 7 | 2.5 | 17.5 | Accesorios C4
24 | Cable TW THW 2.5 mm2 - C5 | m | 55 | 1.2 | 66 | Tomacorrientes 2do Piso
25 | Tubo PVC SAP 20 mm - C5 | m | 28 | 1.5 | 42 | Tomacorrientes 2do Piso
26 | ITM 2P-10A - C5 | und | 1 | 45 | 45 | Proteccion C5
27 | Diferencial 2P-25A-30mA - C5 | und | 1 | 45 | 45 | Proteccion diferencial C5
28 | Caja rectangular/octogonal - C5 | und | 8 | 2.5 | 20 | Accesorios C5
29 | Cable TW THW 10 mm2 - C6 | m | 44 | 4 | 176 | Cocina electrica 2do Piso (escenario por confirmar)
30 | Tubo PVC SAP 20 mm - C6 | m | 22 | 1.5 | 33 | Cocina electrica 2do Piso (escenario por confirmar)
31 | ITM 2P-32A - C6 | und | 1 | 45 | 45 | Proteccion C6
32 | Diferencial 2P-40A-30mA - C6 | und | 1 | 55 | 55 | Proteccion diferencial C6
33 | Caja rectangular/octogonal - C6 | und | 7 | 2.5 | 17.5 | Accesorios C6
34 | Cable TW THW 2.5 mm2 - C7 | m | 33 | 1.2 | 39.6 | Lavadora 2do Piso
35 | Tubo PVC SAP 20 mm - C7 | m | 16 | 1.5 | 24 | Lavadora 2do Piso
36 | ITM 2P-10A - C7 | und | 1 | 45 | 45 | Proteccion C7
37 | Diferencial 2P-25A-30mA - C7 | und | 1 | 45 | 45 | Proteccion diferencial C7
38 | Caja rectangular/octogonal - C7 | und | 5 | 2.5 | 12.5 | Accesorios C7
39 | Cable TW THW 2.5 mm2 - C8 | m | 31 | 1.2 | 37.2 | Bomba de Agua Exterior
40 | Tubo PVC SAP 20 mm - C8 | m | 15 | 1.5 | 22.5 | Bomba de Agua Exterior
41 | ITM 2P-10A - C8 | und | 1 | 45 | 45 | Proteccion C8
42 | Diferencial 2P-25A-30mA - C8 | und | 1 | 45 | 45 | Proteccion diferencial C8
43 | Caja rectangular/octogonal - C8 | und | 5 | 2.5 | 12.5 | Accesorios C8
44 | Cable de tierra TW 10 mm2 (verde/amarillo) | m | 46 | 3.5 | 161 | Puesta a tierra y conexiones equipotenciales
45 | Varilla de puesta a tierra 5/8 x 2.4 m | und | 1 | 25 | 25 | Sistema de puesta a tierra (SPAT)
46 | Cinta de aislar electrica | und | 3 | 5 | 15 | Empalmes y conexiones

## Materiales normalizados
id | nombre_original | nombre_normalizado | categoria | unidad | cantidad | descripcion_uso | especificaciones | precio_referencial
M001 | Cable TW THW 16 mm2 (alimentador trifasico) | cable electrico thw 16 mm2 cobre | cables | m | 40 | Alimentador principal desde medidor a TG | {"seccion_mm2": 16.0, "tipo_conductor": "THW/TW"} | 6
M002 | Tubo PVC SAP 40 mm (alimentador) | tubo pvc sap electrico 40 mm | ductos/tuberias | m | 13 | Alimentador principal | {"diametro_mm": 40.0, "tipo_tuberia": "SAP"} | 4
M003 | ITM 2P-63A | interruptor termomagnetico 2 polos 63A | interruptores termomagneticos | und | 1 | Proteccion general del alimentador | {"polos": 2, "amperaje_a": 63} | 45

## Comparativa por proveedor
material_id | material | cantidad | unidad | proveedor | producto | marca | precio | subtotal | url | disponibilidad | metodo | confianza | score_total | recomendado | observaciones
M001 | Cable TW THW 16 mm2 (alimentador trifasico) | 40 | m | Promart | Cable electrico THW 2.5 mm2 cobre Indeco | Indeco | 2.7 | 108 | https://www.promart.pe/cable-thw-25-indeco/p | InStock | json | 0.75 | 0.7641 | si | Extraido de JSON-LD; seccion difiere
M001 | Cable TW THW 16 mm2 (alimentador trifasico) | 40 | m | Promart | Interruptor termomagnetico 2 polos 10A Schneider | Schneider | 36.9 | 1476 | https://www.promart.pe/itm-2p-10a/p | InStock | json | 0.75 | 0.2645 | no | Extraido de JSON-LD; seccion no visible
M001 | Cable TW THW 16 mm2 (alimentador trifasico) | 40 | m | Sodimac | Cable THW 2.5 mm2 rollo cobre | Indeco | 2.95 | 118 | https://www.sodimac.com.pe/sodimac-pe/product/123/cable-thw-25 | no especificada | json | 0.7 | 0.6691 | no | Extraido de __NEXT_DATA__; seccion difiere
M001 | Cable TW THW 16 mm2 (alimentador trifasico) | 40 | m | Sodimac | Interruptor termomagnetico 2P 10A curva C | Bticino | 34.5 | 1380 | https://www.sodimac.com.pe/sodimac-pe/product/124/itm-2p-10a | no especificada | json | 0.7 | 0.2334 | no | Extraido de __NEXT_DATA__; seccion no visible
M001 | Cable TW THW 16 mm2 (alimentador trifasico) | 40 | m | Maestro | Cable electrico THW 2.5 mm2 |  | 2.8 | 112 | https://www.maestro.com.pe/maestro-pe/product/999/cable-thw-25 | no especificada | html | 0.65 | 0.6988 | no | Extraido con selectores HTML; seccion difiere
M001 | Cable TW THW 16 mm2 (alimentador trifasico) | 40 | m | Maestro | Interruptor termomagnetico 2 polos 10A |  | 35.9 | 1436 | https://www.maestro.com.pe/maestro-pe/product/998/itm-2p-10a | no especificada | html | 0.65 | 0.2255 | no | Extraido con selectores HTML; seccion no visible
M001 | Cable TW THW 16 mm2 (alimentador trifasico) | 40 | m | Mercado Libre | Cable THW 2.5 mm2 cobre Indeco por metro | Indeco | 2.6 | 104 | https://articulo.mercadolibre.com.pe/MPE-1-cable-thw-25 | no especificada | html | 0.65 | 0.7155 | no | Extraido con selectores HTML; seccion difiere
M001 | Cable TW THW 16 mm2 (alimentador trifasico) | 40 | m | Mercado Libre | Interruptor termomagnetico 2P 10A riel din |  | 31.9 | 1276 | https://articulo.mercadolibre.com.pe/MPE-2-itm-2p10a | no especificada | html | 0.65 | 0.2212 | no | Extraido con selectores HTML; seccion no visible
M002 | Tubo PVC SAP 40 mm (alimentador) | 13 | m | Promart | Cable electrico THW 2.5 mm2 cobre Indeco | Indeco | 2.7 | 35.1 | https://www.promart.pe/cable-thw-25-indeco/p | InStock | json | 0.75 | 0.7292 | si | Extraido de JSON-LD; diametro no visible
M002 | Tubo PVC SAP 40 mm (alimentador) | 13 | m | Promart | Interruptor termomagnetico 2 polos 10A Schneider | Schneider | 36.9 | 479.7 | https://www.promart.pe/itm-2p-10a/p | InStock | json | 0.75 | 0.2634 | no | Extraido de JSON-LD; diametro no visible
M002 | Tubo PVC SAP 40 mm (alimentador) | 13 | m | Sodimac | Cable THW 2.5 mm2 rollo cobre | Indeco | 2.95 | 38.35 | https://www.sodimac.com.pe/sodimac-pe/product/123/cable-thw-25 | no especificada | json | 0.7 | 0.6361 | no | Extraido de __NEXT_DATA__; diametro no visible
M002 | Tubo PVC SAP 40 mm (alimentador) | 13 | m | Sodimac | Interruptor termomagnetico 2P 10A curva C | Bticino | 34.5 | 448.5 | https://www.sodimac.com.pe/sodimac-pe/product/124/itm-2p-10a | no especificada | json | 0.7 | 0.2358 | no | Extraido de __NEXT_DATA__; diametro no visible
M002 | Tubo PVC SAP 40 mm (alimentador) | 13 | m | Maestro | Cable electrico THW 2.5 mm2 |  | 2.8 | 36.4 | https://www.maestro.com.pe/maestro-pe/product/999/cable-thw-25 | no especificada | html | 0.65 | 0.6748 | no | Extraido con selectores HTML; diametro no visible
M002 | Tubo PVC SAP 40 mm (alimentador) | 13 | m | Maestro | Interruptor termomagnetico 2 polos 10A |  | 35.9 | 466.7 | https://www.maestro.com.pe/maestro-pe/product/998/itm-2p-10a | no especificada | html | 0.65 | 0.2283 | no | Extraido con selectores HTML; diametro no visible
M002 | Tubo PVC SAP 40 mm (alimentador) | 13 | m | Mercado Libre | Cable THW 2.5 mm2 cobre Indeco por metro | Indeco | 2.6 | 33.8 | https://articulo.mercadolibre.com.pe/MPE-1-cable-thw-25 | no especificada | html | 0.65 | 0.6846 | no | Extraido con selectores HTML; diametro no visible
M002 | Tubo PVC SAP 40 mm (alimentador) | 13 | m | Mercado Libre | Interruptor termomagnetico 2P 10A riel din |  | 31.9 | 414.7 | https://articulo.mercadolibre.com.pe/MPE-2-itm-2p10a | no especificada | html | 0.65 | 0.22 | no | Extraido con selectores HTML; diametro no visible
M003 | ITM 2P-63A | 1 | und | Promart | Cable electrico THW 2.5 mm2 cobre Indeco | Indeco | 2.7 | 2.7 | https://www.promart.pe/cable-thw-25-indeco/p | InStock | json | 0.75 | 0.3413 | no | Extraido de JSON-LD; amperaje no visible; polos no visible; precio fuera de rango referencial
M003 | ITM 2P-63A | 1 | und | Promart | Interruptor termomagnetico 2 polos 10A Schneider | Schneider | 36.9 | 36.9 | https://www.promart.pe/itm-2p-10a/p | InStock | json | 0.75 | 0.4096 | si | Extraido de JSON-LD; amperaje difiere; polos coincide
M003 | ITM 2P-63A | 1 | und | Sodimac | Cable THW 2.5 mm2 rollo cobre | Indeco | 2.95 | 2.95 | https://www.sodimac.com.pe/sodimac-pe/product/123/cable-thw-25 | no especificada | json | 0.7 | 0.292 | no | Extraido de __NEXT_DATA__; amperaje no visible; polos no visible; precio fuera de rango referencial
M003 | ITM 2P-63A | 1 | und | Sodimac | Interruptor termomagnetico 2P 10A curva C | Bticino | 34.5 | 34.5 | https://www.sodimac.com.pe/sodimac-pe/product/124/itm-2p-10a | no especificada | json | 0.7 | 0.3592 | no | Extraido de __NEXT_DATA__; amperaje difiere; polos coincide
M003 | ITM 2P-63A | 1 | und | Maestro | Cable electrico THW 2.5 mm2 |  | 2.8 | 2.8 | https://www.maestro.com.pe/maestro-pe/product/999/cable-thw-25 | no especificada | html | 0.65 | 0.2933 | no | Extraido con selectores HTML; amperaje no visible; polos no visible; precio fuera de rango referencial
M003 | ITM 2P-63A | 1 | und | Maestro | Interruptor termomagnetico 2 polos 10A |  | 35.9 | 35.9 | https://www.maestro.com.pe/maestro-pe/product/998/itm-2p-10a | no especificada | html | 0.65 | 0.3861 | no | Extraido con selectores HTML; amperaje difiere; polos coincide
M003 | ITM 2P-63A | 1 | und | Mercado Libre | Cable THW 2.5 mm2 cobre Indeco por metro | Indeco | 2.6 | 2.6 | https://articulo.mercadolibre.com.pe/MPE-1-cable-thw-25 | no especificada | html | 0.65 | 0.2944 | no | Extraido con selectores HTML; amperaje no visible; polos no visible; precio fuera de rango referencial
M003 | ITM 2P-63A | 1 | und | Mercado Libre | Interruptor termomagnetico 2P 10A riel din |  | 31.9 | 31.9 | https://articulo.mercadolibre.com.pe/MPE-2-itm-2p10a | no especificada | html | 0.65 | 0.3541 | no | Extraido con selectores HTML; amperaje difiere; polos coincide

## Mejor opcion por material
material_id | material | normalizado | cantidad | unidad | proveedor | producto | precio_unitario | subtotal | url | score_total | motivo
M001 | Cable TW THW 16 mm2 (alimentador trifasico) | cable electrico thw 16 mm2 cobre | 40 | m | Promart | Cable electrico THW 2.5 mm2 cobre Indeco | 2.7 | 108 | https://www.promart.pe/cable-thw-25-indeco/p | 0.7641 | Mejor balance precio/tecnica: score 0.76, coincidencia tecnica 0.34, precio S/ 2.70. Requiere revision manual por baja coincidencia tecnica.
M002 | Tubo PVC SAP 40 mm (alimentador) | tubo pvc sap electrico 40 mm | 13 | m | Promart | Cable electrico THW 2.5 mm2 cobre Indeco | 2.7 | 35.1 | https://www.promart.pe/cable-thw-25-indeco/p | 0.7292 | Mejor balance precio/tecnica: score 0.73, coincidencia tecnica 0.22, precio S/ 2.70. Requiere revision manual por baja coincidencia tecnica.
M003 | ITM 2P-63A | interruptor termomagnetico 2 polos 63A | 1 | und | Promart | Interruptor termomagnetico 2 polos 10A Schneider | 36.9 | 36.9 | https://www.promart.pe/itm-2p-10a/p | 0.4096 | Mejor balance precio/tecnica: score 0.41, coincidencia tecnica 0.64, precio S/ 36.90.

## Resumen por proveedor
proveedor | total | items_con_precio | items_sin_precio
Promart | 180 | 3 | 0
Sodimac | 190.85 | 3 | 0
Maestro | 184.3 | 3 | 0
Mercado Libre | 169.7 | 3 | 0
RECOMENDADO | 180

## Evidencias
material_id | proveedor | consulta | tipo | url | status | archivo | fecha
M001 | promart | cable electrico thw 16 mm2 cobre | fixture | fixture://promart.html |  | herramientas/cotizacion/salidas/test/evidencias/M001_promart.html | 2026-06-08T14:42:47
M001 | sodimac | cable electrico thw 16 mm2 cobre | fixture | fixture://sodimac.html |  | herramientas/cotizacion/salidas/test/evidencias/M001_sodimac.html | 2026-06-08T14:42:47
M001 | maestro | cable electrico thw 16 mm2 cobre | fixture | fixture://maestro.html |  | herramientas/cotizacion/salidas/test/evidencias/M001_maestro.html | 2026-06-08T14:42:47
M001 | mercadolibre | cable electrico thw 16 mm2 cobre | fixture | fixture://mercadolibre.html |  | herramientas/cotizacion/salidas/test/evidencias/M001_mercadolibre.html | 2026-06-08T14:42:47
M002 | promart | tubo pvc sap electrico 40 mm | fixture | fixture://promart.html |  | herramientas/cotizacion/salidas/test/evidencias/M002_promart.html | 2026-06-08T14:42:47
M002 | sodimac | tubo pvc sap electrico 40 mm | fixture | fixture://sodimac.html |  | herramientas/cotizacion/salidas/test/evidencias/M002_sodimac.html | 2026-06-08T14:42:47
M002 | maestro | tubo pvc sap electrico 40 mm | fixture | fixture://maestro.html |  | herramientas/cotizacion/salidas/test/evidencias/M002_maestro.html | 2026-06-08T14:42:47
M002 | mercadolibre | tubo pvc sap electrico 40 mm | fixture | fixture://mercadolibre.html |  | herramientas/cotizacion/salidas/test/evidencias/M002_mercadolibre.html | 2026-06-08T14:42:47
M003 | promart | interruptor termomagnetico 2 polos 63A | fixture | fixture://promart.html |  | herramientas/cotizacion/salidas/test/evidencias/M003_promart.html | 2026-06-08T14:42:47
M003 | sodimac | interruptor termomagnetico 2 polos 63A | fixture | fixture://sodimac.html |  | herramientas/cotizacion/salidas/test/evidencias/M003_sodimac.html | 2026-06-08T14:42:47
M003 | maestro | interruptor termomagnetico 2 polos 63A | fixture | fixture://maestro.html |  | herramientas/cotizacion/salidas/test/evidencias/M003_maestro.html | 2026-06-08T14:42:47
M003 | mercadolibre | interruptor termomagnetico 2 polos 63A | fixture | fixture://mercadolibre.html |  | herramientas/cotizacion/salidas/test/evidencias/M003_mercadolibre.html | 2026-06-08T14:42:47