## Presupuesto de Obra
PRESUPUESTO REFERENCIAL - INSTALACIONES ELÉCTRICAS
Item | Descripción de Material / Partida | Unidad | Cantidad | Precio Unit. (S/.) | Parcial (S/.) | Observaciones
1.00 | CANALIZACIONES Y TUBERÍAS (PVC-P)
1.01 | Tubería PVC-P ø 15 mm (1/2") empotrada | m | 60 | 2.5 |  | Referencial
1.02 | Tubería PVC-P ø 20 mm (3/4") empotrada | m | 80 | 3.5 |  | Referencial
1.03 | Tubería PVC-P ø 25 mm (1") empotrada | m | 12 | 5 |  | Referencial
2.00 | CONDUCTORES ELÉCTRICOS LSOH
2.01 | Conductor Cobre 1.5 mm² LSOH | m | 180 | 1.2 |  | Referencial
2.02 | Conductor Cobre 2.5 mm² LSOH | m | 240 | 2 |  | Referencial
2.03 | Conductor Cobre 4.0 mm² LSOH | m | 45 | 3.2 |  | Referencial
2.04 | Conductor Cobre 6.0 mm² LSOH | m | 15 | 4.5 |  | Referencial
2.05 | Conductor Cobre 10.0 mm² LSOH (Alimentador) | m | 25 | 8 |  | Referencial
3.00 | CAJAS METÁLICAS DE CONEXIÓN
3.01 | Caja Octogonal Fierro Galvanizado 100x100x40 mm | und | 11 | 1.5 |  | Referencial
3.02 | Caja Rectangular Fierro Galvanizado 100x55x50 mm | und | 25 | 1.5 |  | Referencial
4.00 | PLACAS DE INTERRUPTORES Y TOMACORRIENTES
4.01 | Placa Tomacorriente Doble Universal con tierra | und | 18 | 12 |  | Referencial
4.02 | Placa Tomacorriente Universal GFCI | und | 1 | 65 |  | Referencial
4.03 | Placa Interruptor Simple Unipolar | und | 6 | 8 |  | Referencial
4.04 | Placa Interruptor de Conmutación de paso | und | 6 | 12 |  | Referencial
5.00 | TABLEROS DE DISTRIBUCIÓN Y PROTECCIONES
5.01 | Tablero General Metálico Empotrado 12 mod | und | 1 | 85 |  | Referencial
5.02 | Tablero de Distribución Plástico Empotrado 6 mod | und | 2 | 45 |  | Referencial
5.03 | Interruptor Termomagnético 2P-40A (General) | und | 1 | 32 |  | Referencial
5.04 | Interruptor Termomagnético 2P-10A/16A/20A (Derivados) | und | 5 | 25 |  | Referencial
5.05 | Interruptor Diferencial 2P-40A / 30mA (General) | und | 1 | 85 |  | Referencial
5.06 | Interruptor Diferencial 2P-25A / 30mA (Derivados) | und | 4 | 85 |  | Referencial
6.00 | SISTEMA DE PUESTA A TIERRA
6.01 | Electrodo de Cobre (Varilla Copperweld) 5/8" x 2.40m | und | 1 | 110 |  | Referencial
6.02 | Caja de Registro de Concreto con Tapa para pozo | und | 1 | 35 |  | Referencial
6.03 | Bentonita / Gel químico conductivo (Dosis) | und | 2 | 45 |  | Referencial
6.04 | Conector AB de Bronce para varilla 5/8" | und | 1 | 12 |  | Referencial
7.00 | MANO DE OBRA Y SERVICIOS
7.01 | Instalación y conexionado de salidas (Mano de obra) | pto | 35 | 45 |  | Referencial
7.02 | Instalación de tableros y protecciones (Mano de obra) | und | 3 | 80 |  | Referencial
7.03 | Construcción y montaje de pozo de tierra (Global) | glb | 1 | 450 |  | Referencial
COSTO DIRECTO DE MATERIALES Y MANO DE OBRA
Gastos Generales (10% CD)
Utilidad de Contratista (8% CD)
SUB-TOTAL DEL PROYECTO
I.G.V. (18%)
PRESUPUESTO TOTAL DEL PROYECTO (IGV Incl.)