## CUADRO INSUMOS RENZO
CUADRO DE INSUMOS - PROYECTO RENZO
Vivienda unifamiliar de 3 pisos - instalaciones electricas interiores - Capachica, Puno
Items | 23 | Pendientes | 2 | Fuente codigos | catalogo.win - 2026-06-28 | Detalle | DETALLE TECNICO | Similares | SIMILARES CATALOGO WIN
Item | Familia | Codigo del bien | Estado catalogo.win | Descripcion | Cant. | Unid. | V. Unitario (S/.) | Total (S/.) | Nota / decision | Detalle
1 | Canalizacion | 969800030540 | VALIDADO CATALOGO.WIN | TUBERIA PVC SAP ELECTRICA D=20 mm (3/4 in) L=3 m PARA ALUMBRADO | 40 | UNIDAD | 6.75 |  | Validado por codigo en catalogo.win: TUBO DE PVC PARA INSTALACIONES ELECTRICAS SAP 3/4 in X 3 m. Mantiene codigo de plantilla del curso. | Ver detalle
2 | Canalizacion | 969800030540 | VALIDADO CATALOGO.WIN | TUBERIA PVC SAP ELECTRICA D=20 mm (3/4 in) L=3 m PARA TOMACORRIENTES | 50 | UNIDAD | 6.75 |  | Validado por codigo en catalogo.win: TUBO DE PVC PARA INSTALACIONES ELECTRICAS SAP 3/4 in X 3 m. Se usa el mismo codigo por tratarse del mismo bien. | Ver detalle
3 | Canalizacion | 969800031384 | VALIDADO CATALOGO.WIN | TUBERIA PVC SAP ELECTRICA D=25 mm (1 in) L=3 m PARA ALIMENTADOR | 9 | UNIDAD | 19.5 |  | Validado en catalogo.win: TUBO DE PVC PARA INSTALACIONES ELECTRICAS SAP 25 mm X 3 m. | Ver detalle
4 | Conductores | 281600450640 | VALIDADO - CONFIRMAR COLOR | CONDUCTOR DE COBRE AISLADO LSOH 450/750 V 1.5 mm2 | 350 | METRO | 1.65 |  | Validado en catalogo.win como conductor LSOH 1.5 mm2 x 100 m. Confirmar color requerido por fase/neutro/PE al comprar. | Ver detalle
5 | Conductores | 281600450641 | VALIDADO - CONFIRMAR COLOR | CONDUCTOR DE COBRE AISLADO LSOH 450/750 V 2.5 mm2 | 480 | METRO | 2.55 |  | Validado en catalogo.win como conductor LSOH 2.5 mm2 x 100 m. Confirmar colores segun circuitos. | Ver detalle
6 | Conductores | 281600450644 | VALIDADO - CONFIRMAR COLOR | CONDUCTOR DE COBRE AISLADO LSOH 0.6/1 kV 10 mm2 PARA ALIMENTADOR | 30 | METRO | 14.5 |  | Validado en catalogo.win como conductor LSOH 10 mm2. Confirmar color y tension requerida para alimentador. | Ver detalle
7 | Cajas | 283400010796 | VALIDADO CATALOGO.WIN | CAJA OCTOGONAL GALVANIZADA 4 x 2 in PARA SALIDA DE LUZ | 19 | UNIDAD | 3.5 |  | Validado en catalogo.win: caja octogonal de fierro galvanizado 4 x 2 in. | Ver detalle
8 | Cajas | 283400010161 | VALIDADO CATALOGO.WIN | CAJA RECTANGULAR GALVANIZADA 4 x 2 in PARA INTERRUPTOR Y TOMACORRIENTE | 40 | UNIDAD | 3.5 |  | Validado en catalogo.win: caja rectangular galvanizada 4 in x 2 1/8 in. | Ver detalle
9 | Tableros | 462290890071 | VALIDADO - REVISAR PRESENTACION | TABLERO GENERAL METALICO TG-01 12 POLOS EQUIPADO | 1 | UNIDAD | 450 |  | Validado en catalogo.win como tablero monofasico de 12 polos. Confirmar gabinete metalico/equipado y riel DIN en cotizacion. | Ver detalle
10 | Tableros | 952281740043 | VALIDADO - REVISAR PRESENTACION | TABLERO DE DISTRIBUCION METALICO TD 8 POLOS EQUIPADO | 2 | UNIDAD | 320 |  | Validado en catalogo.win como tablero monofasico de 8 polos. Confirmar gabinete metalico/equipado y riel DIN en cotizacion. | Ver detalle
11 | Protecciones | 285000180299 | VALIDADO CATALOGO.WIN | INTERRUPTOR TERMOMAGNETICO 2P 40 A CURVA C 6 kA O SUPERIOR | 1 | UNIDAD | 42.9 |  | Validado en catalogo.win: termomagnetico 2 polos 40 A, 6 kA, 230/400 V. | Ver detalle
12 | Protecciones | 285000180309 | VALIDADO CATALOGO.WIN | INTERRUPTOR TERMOMAGNETICO 2P 10 A PARA ALUMBRADO | 3 | UNIDAD | 38.5 |  | Validado en catalogo.win: termomagnetico 2 polos 10 A. | Ver detalle
13 | Protecciones | 285000180297 | VALIDADO CATALOGO.WIN | INTERRUPTOR TERMOMAGNETICO 2P 16 A PARA TOMACORRIENTES | 3 | UNIDAD | 39 |  | Validado en catalogo.win: termomagnetico 2 polos 16 A, 6 kA. | Ver detalle
14 | Protecciones | 285000180298 | VALIDADO CATALOGO.WIN | INTERRUPTOR TERMOMAGNETICO 2P 20 A PARA COCINA | 1 | UNIDAD | 39.9 |  | Validado en catalogo.win: termomagnetico 2 polos 20 A, 6 kA. | Ver detalle
15 | Protecciones | 285000061084 | VALIDADO CATALOGO.WIN | INTERRUPTOR DIFERENCIAL 2P 40 A 30 mA TIPO AC | 1 | UNIDAD | 160.6 |  | Validado en catalogo.win: interruptor diferencial 2 x 40 A 30 mA. | Ver detalle
16 | Protecciones | 285000060817 | VALIDADO CATALOGO.WIN | INTERRUPTOR DIFERENCIAL 2P 25 A 30 mA TIPO AC | 4 | UNIDAD | 145 |  | Validado en catalogo.win: interruptor diferencial 2 x 25 A 30 mA. | Ver detalle
17 | Mecanismos | 285000060186 | VALIDADO - REVISAR MODELO | INTERRUPTOR SIMPLE EMPOTRABLE CON PLACA | 11 | UNIDAD | 12 |  | Validado por familia en catalogo.win como interruptor simple. Confirmar presentacion empotrable con placa. | Ver detalle
18 | Mecanismos | 285000060010 | VALIDADO - REVISAR MODELO | INTERRUPTOR CONMUTADO DE 3 VIAS EMPOTRABLE CON PLACA | 5 | UNIDAD | 15 |  | Validado por familia en catalogo.win como interruptor conmutador. Confirmar presentacion de 3 vias empotrable con placa. | Ver detalle
19 | Mecanismos | 285000100015 | VALIDADO CATALOGO.WIN | TOMACORRIENTE DOBLE CON PUESTA A TIERRA EMPOTRABLE | 22 | UNIDAD | 14.5 |  | Validado en catalogo.win: tomacorriente doble con linea tierra empotrado con placa. | Ver detalle
20 | Mecanismos | POR VERIFICAR EN CATALOGO.WIN | SIMILARES ENCONTRADOS - NO EXACTO | TOMACORRIENTE PROTEGIDO TIPO GFCI / DIFERENCIAL PARA BANO | 2 | UNIDAD | 45 |  | No se encontro GFCI exacto. Ver hoja SIMILARES CATALOGO WIN: candidatos con linea tierra/hermeticos 285000100134, 285000100244, 285000100162 y base 285000100015. Requiere decision humana. | Ver detalle
21 | Luminarias | 285400320060 | VALIDADO - SELECCION MANUAL | LUMINARIA LED INTERIOR TIPO PANEL / SOBREPONER 18 W APROX. | 19 | UNIDAD | 28 |  | Seleccionado de resultados de catalogo.win por coincidir con panel LED adosable/sobreponer 18 W. | Ver detalle
22 | Puesta a tierra | POR DESAGREGAR EN CATALOGO.WIN | SIMILARES POR COMPONENTE | KIT DE POZO DE PUESTA A TIERRA COMPLETO | 1 | JUEGO | 135 |  | No hay codigo unico de kit. Ver hoja SIMILARES CATALOGO WIN: caja registro 283400010167/283400010533, conector AB 285000020046, conductor 281600450499/281600211235 y gel 281600450348. | Ver detalle
23 | Consumibles | 070400190001 | VALIDADO CATALOGO.WIN | CINTA AISLANTE ELECTRICA PVC 19 mm x 18 m APROX. | 5 | UNIDAD | 7.5 |  | Validado en catalogo.win: cinta aislante 3/4 in x 20 m, equivalente comercial cercana a 19 mm x 18 m. | Ver detalle
TOTAL REFERENCIAL

## DETALLE TECNICO
Item | Familia | Codigo del bien | Descripcion | Especificaciones tecnicas | Catalogo / observacion | Estado catalogo.win | Comentario matriz
1 | Canalizacion | 969800030540 | TUBERIA PVC SAP ELECTRICA D=20 mm (3/4 in) L=3 m PARA ALUMBRADO | Tuberia rigida de PVC para instalaciones electricas, tipo SAP, diametro nominal 20 mm, longitud 3 m, autoextinguible, resistente a impacto, para canalizacion empotrada o protegida. Debe cumplir NTP 399.006 o equivalente aplicable. | Validado por codigo en catalogo.win: TUBO DE PVC PARA INSTALACIONES ELECTRICAS SAP 3/4 in X 3 m. Mantiene codigo de plantilla del curso. Fuente: https://catalogo.win/, consulta: 969800030540. | VALIDADO CATALOGO.WIN | Validado por codigo en catalogo.win: TUBO DE PVC PARA INSTALACIONES ELECTRICAS SAP 3/4 in X 3 m. Mantiene codigo de plantilla del curso.
2 | Canalizacion | 969800030540 | TUBERIA PVC SAP ELECTRICA D=20 mm (3/4 in) L=3 m PARA TOMACORRIENTES | Tuberia rigida de PVC para instalaciones electricas, tipo SAP, diametro nominal 20 mm, longitud 3 m, paredes lisas, libre de rebabas, resistente a aplastamiento y propagacion de llama. Debe cumplir NTP 399.006 o equivalente aplicable. | Validado por codigo en catalogo.win: TUBO DE PVC PARA INSTALACIONES ELECTRICAS SAP 3/4 in X 3 m. Se usa el mismo codigo por tratarse del mismo bien. Fuente: https://catalogo.win/, consulta: 969800030540. | VALIDADO CATALOGO.WIN | Validado por codigo en catalogo.win: TUBO DE PVC PARA INSTALACIONES ELECTRICAS SAP 3/4 in X 3 m. Se usa el mismo codigo por tratarse del mismo bien.
3 | Canalizacion | 969800031384 | TUBERIA PVC SAP ELECTRICA D=25 mm (1 in) L=3 m PARA ALIMENTADOR | Tuberia rigida de PVC SAP de 25 mm nominal, longitud 3 m, uso electrico, para alimentador general desde medidor a tableros. Requiere compatibilidad con curvas, uniones y cajas de paso del mismo diametro. | Validado en catalogo.win: TUBO DE PVC PARA INSTALACIONES ELECTRICAS SAP 25 mm X 3 m. Fuente: https://catalogo.win/, consulta: tubo pvc sap electrico 25 mm. | VALIDADO CATALOGO.WIN | Validado en catalogo.win: TUBO DE PVC PARA INSTALACIONES ELECTRICAS SAP 25 mm X 3 m.
4 | Conductores | 281600450640 | CONDUCTOR DE COBRE AISLADO LSOH 450/750 V 1.5 mm2 | Conductor de cobre electrolitico blando, aislamiento termoplastico libre de halogenos o equivalente de baja emision de humos, seccion 1.5 mm2, tension minima 450/750 V, temperatura de operacion segun fabricante. Colores segun CNE: fase, neutro y puesta a tierra cuando corresponda. | Validado en catalogo.win como conductor LSOH 1.5 mm2 x 100 m. Confirmar color requerido por fase/neutro/PE al comprar. Fuente: https://catalogo.win/, consulta: conductor LSOH 1.5 mm2. | VALIDADO - CONFIRMAR COLOR | Validado en catalogo.win como conductor LSOH 1.5 mm2 x 100 m. Confirmar color requerido por fase/neutro/PE al comprar.
5 | Conductores | 281600450641 | CONDUCTOR DE COBRE AISLADO LSOH 450/750 V 2.5 mm2 | Conductor de cobre electrolitico blando, aislamiento LSOH o equivalente, seccion 2.5 mm2, apto para canalizaciones electricas interiores, temperatura y tension segun ficha tecnica. Debe entregarse sin cortes innecesarios y con marcado del fabricante. | Validado en catalogo.win como conductor LSOH 2.5 mm2 x 100 m. Confirmar colores segun circuitos. Fuente: https://catalogo.win/, consulta: conductor LSOH 2.5 mm2. | VALIDADO - CONFIRMAR COLOR | Validado en catalogo.win como conductor LSOH 2.5 mm2 x 100 m. Confirmar colores segun circuitos.
6 | Conductores | 281600450644 | CONDUCTOR DE COBRE AISLADO LSOH 0.6/1 kV 10 mm2 PARA ALIMENTADOR | Conductor de cobre cableado, seccion 10 mm2, aislamiento para 0.6/1 kV o superior, baja emision de humos, apto para alimentador monofasico 220 V. Debe cumplir NTP-IEC 60228 o equivalente. | Validado en catalogo.win como conductor LSOH 10 mm2. Confirmar color y tension requerida para alimentador. Fuente: https://catalogo.win/, consulta: conductor LSOH 10 mm2. | VALIDADO - CONFIRMAR COLOR | Validado en catalogo.win como conductor LSOH 10 mm2. Confirmar color y tension requerida para alimentador.
7 | Cajas | 283400010796 | CAJA OCTOGONAL GALVANIZADA 4 x 2 in PARA SALIDA DE LUZ | Caja octogonal metalica galvanizada para empotrar, compatible con tuberia PVC electrica de 20 mm, con orejas de fijacion y entradas troqueladas. Debe permitir conexion segura de luminarias interiores. | Validado en catalogo.win: caja octogonal de fierro galvanizado 4 x 2 in. Fuente: https://catalogo.win/, consulta: caja octogonal fierro galvanizado 4 x 2. | VALIDADO CATALOGO.WIN | Validado en catalogo.win: caja octogonal de fierro galvanizado 4 x 2 in.
8 | Cajas | 283400010161 | CAJA RECTANGULAR GALVANIZADA 4 x 2 in PARA INTERRUPTOR Y TOMACORRIENTE | Caja rectangular metalica galvanizada para empotrar, compatible con accesorios de placa, interruptores y tomacorrientes, con entradas para tuberia electrica de 20 mm y bordes sin filos cortantes. | Validado en catalogo.win: caja rectangular galvanizada 4 in x 2 1/8 in. Fuente: https://catalogo.win/, consulta: caja rectangular galvanizada 4 x 2. | VALIDADO CATALOGO.WIN | Validado en catalogo.win: caja rectangular galvanizada 4 in x 2 1/8 in.
9 | Tableros | 462290890071 | TABLERO GENERAL METALICO TG-01 12 POLOS EQUIPADO | Gabinete metalico para empotrar, riel DIN, barras de neutro y tierra, puerta con chapa, rotulado de circuitos, espacio minimo para interruptor general, diferencial y circuitos derivados. Grado de proteccion minimo IP40 para interior. | Validado en catalogo.win como tablero monofasico de 12 polos. Confirmar gabinete metalico/equipado y riel DIN en cotizacion. Fuente: https://catalogo.win/, consulta: tablero electrico monofasico 12 polos. | VALIDADO - REVISAR PRESENTACION | Validado en catalogo.win como tablero monofasico de 12 polos. Confirmar gabinete metalico/equipado y riel DIN en cotizacion.
10 | Tableros | 952281740043 | TABLERO DE DISTRIBUCION METALICO TD 8 POLOS EQUIPADO | Gabinete metalico para empotrar, riel DIN, barras de neutro y tierra, puerta con chapa, rotulado de circuitos, espacio para interruptores termomagneticos y diferenciales de los circuitos del piso. | Validado en catalogo.win como tablero monofasico de 8 polos. Confirmar gabinete metalico/equipado y riel DIN en cotizacion. Fuente: https://catalogo.win/, consulta: tablero electrico 8 polos monofasico. | VALIDADO - REVISAR PRESENTACION | Validado en catalogo.win como tablero monofasico de 8 polos. Confirmar gabinete metalico/equipado y riel DIN en cotizacion.
11 | Protecciones | 285000180299 | INTERRUPTOR TERMOMAGNETICO 2P 40 A CURVA C 6 kA O SUPERIOR | Interruptor termomagnetico bipolar para riel DIN, 40 A, curva C, tension 230/400 VCA, poder de corte minimo 6 kA, conforme IEC 60898-1 o equivalente. | Validado en catalogo.win: termomagnetico 2 polos 40 A, 6 kA, 230/400 V. Fuente: https://catalogo.win/, consulta: interruptor termomagnetico 2 polos 40A. | VALIDADO CATALOGO.WIN | Validado en catalogo.win: termomagnetico 2 polos 40 A, 6 kA, 230/400 V.
12 | Protecciones | 285000180309 | INTERRUPTOR TERMOMAGNETICO 2P 10 A PARA ALUMBRADO | Interruptor termomagnetico bipolar para riel DIN, 10 A, curva C, tension 230/400 VCA, poder de corte minimo 6 kA, conforme IEC 60898-1 o equivalente. | Validado en catalogo.win: termomagnetico 2 polos 10 A. Fuente: https://catalogo.win/, consulta: interruptor termomagnetico 2 polos 10A. | VALIDADO CATALOGO.WIN | Validado en catalogo.win: termomagnetico 2 polos 10 A.
13 | Protecciones | 285000180297 | INTERRUPTOR TERMOMAGNETICO 2P 16 A PARA TOMACORRIENTES | Interruptor termomagnetico bipolar para riel DIN, 16 A, curva C, tension 230/400 VCA, poder de corte minimo 6 kA, conforme IEC 60898-1 o equivalente. | Validado en catalogo.win: termomagnetico 2 polos 16 A, 6 kA. Fuente: https://catalogo.win/, consulta: interruptor termomagnetico 2 polos 16A. | VALIDADO CATALOGO.WIN | Validado en catalogo.win: termomagnetico 2 polos 16 A, 6 kA.
14 | Protecciones | 285000180298 | INTERRUPTOR TERMOMAGNETICO 2P 20 A PARA COCINA | Interruptor termomagnetico bipolar para riel DIN, 20 A, curva C, tension 230/400 VCA, poder de corte minimo 6 kA, conforme IEC 60898-1 o equivalente. | Validado en catalogo.win: termomagnetico 2 polos 20 A, 6 kA. Fuente: https://catalogo.win/, consulta: interruptor termomagnetico 2 polos 20A. | VALIDADO CATALOGO.WIN | Validado en catalogo.win: termomagnetico 2 polos 20 A, 6 kA.
15 | Protecciones | 285000061084 | INTERRUPTOR DIFERENCIAL 2P 40 A 30 mA TIPO AC | Interruptor diferencial bipolar, sensibilidad 30 mA, corriente nominal 40 A, tipo AC o superior, riel DIN, tension 230 VCA, conforme IEC 61008-1 o equivalente. | Validado en catalogo.win: interruptor diferencial 2 x 40 A 30 mA. Fuente: https://catalogo.win/, consulta: interruptor diferencial 2 x 40 A 30mA. | VALIDADO CATALOGO.WIN | Validado en catalogo.win: interruptor diferencial 2 x 40 A 30 mA.
16 | Protecciones | 285000060817 | INTERRUPTOR DIFERENCIAL 2P 25 A 30 mA TIPO AC | Interruptor diferencial bipolar, sensibilidad 30 mA, corriente nominal 25 A, tipo AC o superior, riel DIN, tension 230 VCA, conforme IEC 61008-1 o equivalente. | Validado en catalogo.win: interruptor diferencial 2 x 25 A 30 mA. Fuente: https://catalogo.win/, consulta: interruptor diferencial 25 a 30 ma. | VALIDADO CATALOGO.WIN | Validado en catalogo.win: interruptor diferencial 2 x 25 A 30 mA.
17 | Mecanismos | 285000060186 | INTERRUPTOR SIMPLE EMPOTRABLE CON PLACA | Interruptor simple para empotrar, 10 A o superior, 250 V, placa y modulo compatibles, color blanco o definido por arquitectura, bornes seguros para conductor de cobre. | Validado por familia en catalogo.win como interruptor simple. Confirmar presentacion empotrable con placa. Fuente: https://catalogo.win/, consulta: interruptor simple. | VALIDADO - REVISAR MODELO | Validado por familia en catalogo.win como interruptor simple. Confirmar presentacion empotrable con placa.
18 | Mecanismos | 285000060010 | INTERRUPTOR CONMUTADO DE 3 VIAS EMPOTRABLE CON PLACA | Interruptor conmutado de tres vias para empotrar, 10 A o superior, 250 V, placa y modulo compatibles, bornes para conductor de cobre. | Validado por familia en catalogo.win como interruptor conmutador. Confirmar presentacion de 3 vias empotrable con placa. Fuente: https://catalogo.win/, consulta: interruptor conmutador. | VALIDADO - REVISAR MODELO | Validado por familia en catalogo.win como interruptor conmutador. Confirmar presentacion de 3 vias empotrable con placa.
19 | Mecanismos | 285000100015 | TOMACORRIENTE DOBLE CON PUESTA A TIERRA EMPOTRABLE | Tomacorriente doble 2P+T para empotrar, 16 A o superior, 250 V, placa compatible, bornes seguros, contacto de puesta a tierra y material autoextinguible. | Validado en catalogo.win: tomacorriente doble con linea tierra empotrado con placa. Fuente: https://catalogo.win/, consulta: tomacorriente doble tierra. | VALIDADO CATALOGO.WIN | Validado en catalogo.win: tomacorriente doble con linea tierra empotrado con placa.
20 | Mecanismos | POR VERIFICAR EN CATALOGO.WIN | TOMACORRIENTE PROTEGIDO TIPO GFCI / DIFERENCIAL PARA BANO | Tomacorriente protegido para zona humeda, con proteccion diferencial incorporada o equivalente segun disponibilidad, 16 A o superior, 250 V, placa compatible y puesta a tierra. | No se encontro codigo exacto para tomacorriente GFCI/protegido. No usar el codigo de interruptor diferencial trifasico devuelto por busqueda generica. Fuente: https://catalogo.win/, consulta: tomacorriente GFCI / tomacorriente diferencial. | SIMILARES ENCONTRADOS - NO EXACTO | No se encontro GFCI exacto. Ver hoja SIMILARES CATALOGO WIN: candidatos con linea tierra/hermeticos 285000100134, 285000100244, 285000100162 y base 285000100015. Requiere decision humana.
21 | Luminarias | 285400320060 | LUMINARIA LED INTERIOR TIPO PANEL / SOBREPONER 18 W APROX. | Luminaria LED interior, potencia referencial 18 W, tension 220 V, temperatura de color 4000 K a 6500 K segun criterio arquitectonico, cuerpo aislado o metalico con difusor, vida util minima referencial 15000 h. | Seleccionado de resultados de catalogo.win por coincidir con panel LED adosable/sobreponer 18 W. Fuente: https://catalogo.win/, consulta: panel led 18. | VALIDADO - SELECCION MANUAL | Seleccionado de resultados de catalogo.win por coincidir con panel LED adosable/sobreponer 18 W.
22 | Puesta a tierra | POR DESAGREGAR EN CATALOGO.WIN | KIT DE POZO DE PUESTA A TIERRA COMPLETO | Kit para puesta a tierra con varilla copperweld 5/8 in x 2.4 m o equivalente, caja de registro, conector tipo AB o grapa, conductor de enlace y compuesto mejorador si corresponde. Resistencia objetivo segun expediente: menor a 15 ohm. | No se encontro codigo unico para kit completo. Desagregar si se requiere SIGA: caja registro 283400010167, conector AB 285000020046 y demas componentes por separado. Fuente: https://catalogo.win/, consulta: kit pozo puesta tierra. | SIMILARES POR COMPONENTE | No hay codigo unico de kit. Ver hoja SIMILARES CATALOGO WIN: caja registro 283400010167/283400010533, conector AB 285000020046, conductor 281600450499/281600211235 y gel 281600450348.
23 | Consumibles | 070400190001 | CINTA AISLANTE ELECTRICA PVC 19 mm x 18 m APROX. | Cinta aislante de PVC para uso electrico hasta 600 V, adhesivo sensible a presion, color negro o colores para identificacion, temperatura de operacion minima 80 C, conforme UL 510 o equivalente. | Validado en catalogo.win: cinta aislante 3/4 in x 20 m, equivalente comercial cercana a 19 mm x 18 m. Fuente: https://catalogo.win/, consulta: cinta aislante. | VALIDADO CATALOGO.WIN | Validado en catalogo.win: cinta aislante 3/4 in x 20 m, equivalente comercial cercana a 19 mm x 18 m.

## MATRIZ CATALOGO WIN
Item | Descripcion corta | Busqueda sugerida en catalogo.win | Codigo propuesto | Estado | Comentario
1 | TUBERIA PVC SAP ELECTRICA D=20 mm (3/4 in) L=3 m PARA ALUMBRADO | verificar descripcion vigente en catalogo.win antes de compra. | 969800030540 | VALIDADO CATALOGO.WIN | Validado por codigo en catalogo.win: TUBO DE PVC PARA INSTALACIONES ELECTRICAS SAP 3/4 in X 3 m. Mantiene codigo de plantilla del curso.
2 | TUBERIA PVC SAP ELECTRICA D=20 mm (3/4 in) L=3 m PARA TOMACORRIENTES | verificar descripcion vigente en catalogo.win antes de compra. | 969800030540 | VALIDADO CATALOGO.WIN | Validado por codigo en catalogo.win: TUBO DE PVC PARA INSTALACIONES ELECTRICAS SAP 3/4 in X 3 m. Se usa el mismo codigo por tratarse del mismo bien.
3 | TUBERIA PVC SAP ELECTRICA D=25 mm (1 in) L=3 m PARA ALIMENTADOR | Buscar en catalogo.win como TUBERIA PVC SAP 25mm / 1 pulgada L=3m. | 969800031384 | VALIDADO CATALOGO.WIN | Validado en catalogo.win: TUBO DE PVC PARA INSTALACIONES ELECTRICAS SAP 25 mm X 3 m.
4 | CONDUCTOR DE COBRE AISLADO LSOH 450/750 V 1.5 mm2 | CONDUCTOR COBRE ELECTRICO 1.5 mm2 LSOH o THW/LSOH. | 281600450640 | VALIDADO - CONFIRMAR COLOR | Validado en catalogo.win como conductor LSOH 1.5 mm2 x 100 m. Confirmar color requerido por fase/neutro/PE al comprar.
5 | CONDUCTOR DE COBRE AISLADO LSOH 450/750 V 2.5 mm2 | CONDUCTOR COBRE ELECTRICO 2.5 mm2 LSOH o THW/LSOH. | 281600450641 | VALIDADO - CONFIRMAR COLOR | Validado en catalogo.win como conductor LSOH 2.5 mm2 x 100 m. Confirmar colores segun circuitos.
6 | CONDUCTOR DE COBRE AISLADO LSOH 0.6/1 kV 10 mm2 PARA ALIMENTADOR | CONDUCTOR COBRE ELECTRICO 10 mm2. | 281600450644 | VALIDADO - CONFIRMAR COLOR | Validado en catalogo.win como conductor LSOH 10 mm2. Confirmar color y tension requerida para alimentador.
7 | CAJA OCTOGONAL GALVANIZADA 4 x 2 in PARA SALIDA DE LUZ | CAJA OCTOGONAL FIERRO GALVANIZADO 4 x 2. | 283400010796 | VALIDADO CATALOGO.WIN | Validado en catalogo.win: caja octogonal de fierro galvanizado 4 x 2 in.
8 | CAJA RECTANGULAR GALVANIZADA 4 x 2 in PARA INTERRUPTOR Y TOMACORRIENTE | CAJA RECTANGULAR FIERRO GALVANIZADO 4 x 2. | 283400010161 | VALIDADO CATALOGO.WIN | Validado en catalogo.win: caja rectangular galvanizada 4 in x 2 1/8 in.
9 | TABLERO GENERAL METALICO TG-01 12 POLOS EQUIPADO | TABLERO METALICO RIEL DIN 12 POLOS. | 462290890071 | VALIDADO - REVISAR PRESENTACION | Validado en catalogo.win como tablero monofasico de 12 polos. Confirmar gabinete metalico/equipado y riel DIN en cotizacion.
10 | TABLERO DE DISTRIBUCION METALICO TD 8 POLOS EQUIPADO | TABLERO METALICO RIEL DIN 8 POLOS. | 952281740043 | VALIDADO - REVISAR PRESENTACION | Validado en catalogo.win como tablero monofasico de 8 polos. Confirmar gabinete metalico/equipado y riel DIN en cotizacion.
11 | INTERRUPTOR TERMOMAGNETICO 2P 40 A CURVA C 6 kA O SUPERIOR | INTERRUPTOR TERMOMAGNETICO 2P 40A. | 285000180299 | VALIDADO CATALOGO.WIN | Validado en catalogo.win: termomagnetico 2 polos 40 A, 6 kA, 230/400 V.
12 | INTERRUPTOR TERMOMAGNETICO 2P 10 A PARA ALUMBRADO | INTERRUPTOR TERMOMAGNETICO 2P 10A. | 285000180309 | VALIDADO CATALOGO.WIN | Validado en catalogo.win: termomagnetico 2 polos 10 A.
13 | INTERRUPTOR TERMOMAGNETICO 2P 16 A PARA TOMACORRIENTES | INTERRUPTOR TERMOMAGNETICO 2P 16A. | 285000180297 | VALIDADO CATALOGO.WIN | Validado en catalogo.win: termomagnetico 2 polos 16 A, 6 kA.
14 | INTERRUPTOR TERMOMAGNETICO 2P 20 A PARA COCINA | INTERRUPTOR TERMOMAGNETICO 2P 20A. | 285000180298 | VALIDADO CATALOGO.WIN | Validado en catalogo.win: termomagnetico 2 polos 20 A, 6 kA.
15 | INTERRUPTOR DIFERENCIAL 2P 40 A 30 mA TIPO AC | INTERRUPTOR DIFERENCIAL 2P 40A 30mA. | 285000061084 | VALIDADO CATALOGO.WIN | Validado en catalogo.win: interruptor diferencial 2 x 40 A 30 mA.
16 | INTERRUPTOR DIFERENCIAL 2P 25 A 30 mA TIPO AC | INTERRUPTOR DIFERENCIAL 2P 25A 30mA. | 285000060817 | VALIDADO CATALOGO.WIN | Validado en catalogo.win: interruptor diferencial 2 x 25 A 30 mA.
17 | INTERRUPTOR SIMPLE EMPOTRABLE CON PLACA | INTERRUPTOR SIMPLE EMPOTRABLE. | 285000060186 | VALIDADO - REVISAR MODELO | Validado por familia en catalogo.win como interruptor simple. Confirmar presentacion empotrable con placa.
18 | INTERRUPTOR CONMUTADO DE 3 VIAS EMPOTRABLE CON PLACA | INTERRUPTOR CONMUTADOR 3 VIAS. | 285000060010 | VALIDADO - REVISAR MODELO | Validado por familia en catalogo.win como interruptor conmutador. Confirmar presentacion de 3 vias empotrable con placa.
19 | TOMACORRIENTE DOBLE CON PUESTA A TIERRA EMPOTRABLE | TOMACORRIENTE DOBLE CON TIERRA. | 285000100015 | VALIDADO CATALOGO.WIN | Validado en catalogo.win: tomacorriente doble con linea tierra empotrado con placa.
20 | TOMACORRIENTE PROTEGIDO TIPO GFCI / DIFERENCIAL PARA BANO | TOMACORRIENTE GFCI o TOMACORRIENTE DIFERENCIAL. | POR VERIFICAR EN CATALOGO.WIN | SIMILARES ENCONTRADOS - NO EXACTO | No se encontro GFCI exacto. Ver hoja SIMILARES CATALOGO WIN: candidatos con linea tierra/hermeticos 285000100134, 285000100244, 285000100162 y base 285000100015. Requiere decision humana.
21 | LUMINARIA LED INTERIOR TIPO PANEL / SOBREPONER 18 W APROX. | LUMINARIA LED INTERIOR 18W. | 285400320060 | VALIDADO - SELECCION MANUAL | Seleccionado de resultados de catalogo.win por coincidir con panel LED adosable/sobreponer 18 W.
22 | KIT DE POZO DE PUESTA A TIERRA COMPLETO | VARILLA PUESTA A TIERRA, CAJA REGISTRO PUESTA TIERRA y CONECTOR AB. | POR DESAGREGAR EN CATALOGO.WIN | SIMILARES POR COMPONENTE | No hay codigo unico de kit. Ver hoja SIMILARES CATALOGO WIN: caja registro 283400010167/283400010533, conector AB 285000020046, conductor 281600450499/281600211235 y gel 281600450348.
23 | CINTA AISLANTE ELECTRICA PVC 19 mm x 18 m APROX. | CINTA AISLANTE ELECTRICA PVC. | 070400190001 | VALIDADO CATALOGO.WIN | Validado en catalogo.win: cinta aislante 3/4 in x 20 m, equivalente comercial cercana a 19 mm x 18 m.

## RESUMEN TECNICO
Parametro | Valor
Potencia instalada | 7.00 kW
Demanda maxima | 6.10 kW
Corriente de demanda | 30.8 A
Circuitos derivados | 7
Luminarias | 19
Interruptores simples | 11
Interruptores conmutados | 5
Tomacorrientes dobles | 22
Tomacorrientes protegidos | 2
Tableros | 3

## VALIDACION CATALOGO WIN
Item | Codigo SIGA | Codigo catalogo.win | Estado | Consulta usada | Nombre devuelto / criterio | Fuente | Fecha validacion
1 | 969800030540 | 96.98.0003.0540 | VALIDADO CATALOGO.WIN | 969800030540 | TUBO DE PVC PARA INSTALACIONES ELECTRICAS SAP 3/4 in X 3 m | https://catalogo.win/ | 2026-06-28
2 | 969800030540 | 96.98.0003.0540 | VALIDADO CATALOGO.WIN | 969800030540 | TUBO DE PVC PARA INSTALACIONES ELECTRICAS SAP 3/4 in X 3 m | https://catalogo.win/ | 2026-06-28
3 | 969800031384 | 96.98.0003.1384 | VALIDADO CATALOGO.WIN | tubo pvc sap electrico 25 mm | TUBO DE PVC PARA INSTALACIONES ELECTRICAS SAP 25 mm X 3 m | https://catalogo.win/ | 2026-06-28
4 | 281600450640 | 28.16.0045.0640 | VALIDADO - CONFIRMAR COLOR | conductor LSOH 1.5 mm2 | CONDUCTOR DE COBRE ELECTRICO TIPO LSOH 7 HILOS CABLEADO 1.5 mm2 X 100 m COLOR ROJO Y BLANCO | https://catalogo.win/ | 2026-06-28
5 | 281600450641 | 28.16.0045.0641 | VALIDADO - CONFIRMAR COLOR | conductor LSOH 2.5 mm2 | CONDUCTOR DE COBRE ELECTRICO TIPO LSOH 7 HILOS CABLEADO 2.5 mm2 X 100 m ROJO BLANCO NEGRO Y AZUL | https://catalogo.win/ | 2026-06-28
6 | 281600450644 | 28.16.0045.0644 | VALIDADO - CONFIRMAR COLOR | conductor LSOH 10 mm2 | CONDUCTOR DE COBRE ELECTRICO TIPO LSOH 7 HILOS CABLEADO 10 mm2 COLOR NEGRO | https://catalogo.win/ | 2026-06-28
7 | 283400010796 | 28.34.0001.0796 | VALIDADO CATALOGO.WIN | caja octogonal fierro galvanizado 4 x 2 | CAJA OCTOGONAL DE FIERRO GALVANIZADO 4 X 2 in | https://catalogo.win/ | 2026-06-28
8 | 283400010161 | 28.34.0001.0161 | VALIDADO CATALOGO.WIN | caja rectangular galvanizada 4 x 2 | CAJA RECTANGULAR GALVANIZADA 4 in X 2 1/8 in | https://catalogo.win/ | 2026-06-28
9 | 462290890071 | 46.22.9089.0071 | VALIDADO - REVISAR PRESENTACION | tablero electrico monofasico 12 polos | TABLERO DE CONTROL ELECTRICO MONOFASICO DE 12 POLOS | https://catalogo.win/ | 2026-06-28
10 | 952281740043 | 95.22.8174.0043 | VALIDADO - REVISAR PRESENTACION | tablero electrico 8 polos monofasico | TABLERO ELECTRICO DE CONTROL MONOFASICO DE 8 POLOS | https://catalogo.win/ | 2026-06-28
11 | 285000180299 | 28.50.0018.0299 | VALIDADO CATALOGO.WIN | interruptor termomagnetico 2 polos 40A | INTERRUPTOR TERMOMAGNETICO RIEL DIN DE 2 POLOS INT. N 40A CAP. CORTO CIRCUITO 6000A TENSION AISLAMIENTO 500 V TENSION EMPLEO 230V-400V | https://catalogo.win/ | 2026-06-28
12 | 285000180309 | 28.50.0018.0309 | VALIDADO CATALOGO.WIN | interruptor termomagnetico 2 polos 10A | INTERRUPTOR TERMOMAGNETICO RIEL DIN DE 2 POLOS INT. N 10A CAP. CORTO CIRCUITO 10000A TENSION AISLAMIENTO 500 V TENSION EMPLEO 220V | https://catalogo.win/ | 2026-06-28
13 | 285000180297 | 28.50.0018.0297 | VALIDADO CATALOGO.WIN | interruptor termomagnetico 2 polos 16A | INTERRUPTOR TERMOMAGNETICO RIEL DIN DE 2 POLOS INT. N 16A CAP. CORTO CIRCUITO 6000A TENSION AISLAMIENTO 500 V TENSION EMPLEO 230V-400V | https://catalogo.win/ | 2026-06-28
14 | 285000180298 | 28.50.0018.0298 | VALIDADO CATALOGO.WIN | interruptor termomagnetico 2 polos 20A | INTERRUPTOR TERMOMAGNETICO RIEL DIN DE 2 POLOS INT. N 20A CAP. CORTO CIRCUITO 6000A TENSION AISLAMIENTO 500 V TENSION EMPLEO 230V-400V | https://catalogo.win/ | 2026-06-28
15 | 285000061084 | 28.50.0006.1084 | VALIDADO CATALOGO.WIN | interruptor diferencial 2 x 40 A 30mA | INTERRUPTOR DIFERENCIAL 2 X 40 A 30 mA | https://catalogo.win/ | 2026-06-28
16 | 285000060817 | 28.50.0006.0817 | VALIDADO CATALOGO.WIN | interruptor diferencial 25 a 30 ma | INTERRUPTOR DIFERENCIAL 2 X 25 A 30 mA | https://catalogo.win/ | 2026-06-28
17 | 285000060186 | 28.50.0006.0186 | VALIDADO - REVISAR MODELO | interruptor simple | INTERRUPTOR SIMPLE | https://catalogo.win/ | 2026-06-28
18 | 285000060010 | 28.50.0006.0010 | VALIDADO - REVISAR MODELO | interruptor conmutador | INTERRUPTOR CONMUTADOR SIMPLE | https://catalogo.win/ | 2026-06-28
19 | 285000100015 | 28.50.0010.0015 | VALIDADO CATALOGO.WIN | tomacorriente doble tierra | TOMACORRIENTE DOBLE CON LINEA TIERRA EMPOTRADO CON PLACA | https://catalogo.win/ | 2026-06-28
20 | POR VERIFICAR EN CATALOGO.WIN |  | SIMILARES ENCONTRADOS - NO EXACTO | tomacorriente GFCI / tomacorriente diferencial | Ver hoja SIMILARES CATALOGO WIN; no se encontro tomacorriente GFCI exacto. | https://catalogo.win/ | 2026-06-28
21 | 285400320060 | 28.54.0032.0060 | VALIDADO - SELECCION MANUAL | panel led 18 | PANEL DE LUCES LED CIRCULAR ADOSABLE 3.55 cm X 22.5 cm 18 W 4000K 22 | https://catalogo.win/ | 2026-06-28
22 | POR DESAGREGAR EN CATALOGO.WIN |  | SIMILARES POR COMPONENTE | kit pozo puesta tierra | Ver hoja SIMILARES CATALOGO WIN; no existe codigo unico para el kit completo. | https://catalogo.win/ | 2026-06-28
23 | 070400190001 | 07.04.0019.0001 | VALIDADO CATALOGO.WIN | cinta aislante | CINTA AISLANTE DE 3/4 in X 20 m | https://catalogo.win/ | 2026-06-28

## SIMILARES CATALOGO WIN
Item pendiente | Tipo candidato | Codigo SIGA | Codigo catalogo.win | Nombre catalogo.win | Consulta usada | Criterio / advertencia | Fuente | Fecha busqueda
20 | similar funcional sin proteccion diferencial integrada | 285000100134 | 28.50.0010.0134 | TOMACORRIENTE DOBLE CON LINEA TIERRA EMPOTRADO CON TAPA | tomacorriente con linea tierra | Candidato cercano para zona expuesta; no reemplaza GFCI si se exige proteccion diferencial integrada. | https://catalogo.win/ | 2026-06-28
20 | similar hermetico | 285000100244 | 28.50.0010.0244 | TOMACORRIENTE DOBLE 1 TIPO SCHUKO 16 A+ 1 X TRES EN LINEA 10-16 A C/LINEA TIERRA HERMETICO | tomacorriente hermetico | Candidato hermetico con linea tierra; revisar compatibilidad de placa/formato y ausencia de GFCI. | https://catalogo.win/ | 2026-06-28
20 | similar hermetico | 285000100162 | 28.50.0010.0162 | TOMACORRIENTE DOBLE UNIVERSAL CON PLACA HERMETICA | tomacorriente hermetico | Candidato hermetico; no confirma proteccion diferencial integrada. | https://catalogo.win/ | 2026-06-28
20 | similar base ya validado | 285000100015 | 28.50.0010.0015 | TOMACORRIENTE DOBLE CON LINEA TIERRA EMPOTRADO CON PLACA | tomacorriente doble linea tierra | Base equivalente a tomacorriente con tierra; para banos requiere diferencial externo o candidato hermetico. | https://catalogo.win/ | 2026-06-28
20 | accesorio similar | 285000100041 | 28.50.0010.0041 | TAPA PARA TOMACORRIENTE CON TOMA A TIERRA | tomacorriente con tapa | Accesorio para proteccion fisica; no es tomacorriente GFCI. | https://catalogo.win/ | 2026-06-28
22 | componente caja registro | 283400010167 | 28.34.0001.0167 | CAJA REGISTRO DE CONCRETO PARA PUESTA TIERRA | caja registro puesta tierra | Componente de pozo a tierra; elegir dimensiones segun detalle constructivo. | https://catalogo.win/ | 2026-06-28
22 | componente caja registro PVC | 283400010533 | 28.34.0001.0533 | CAJA REGISTRO DE PVC PARA PUESTA A TIERRA 25 cm X 30 cm | caja registro pvc puesta tierra | Alternativa a caja de concreto si el docente acepta PVC; confirmar detalle de obra. | https://catalogo.win/ | 2026-06-28
22 | componente conector | 285000020046 | 28.50.0002.0046 | CONECTOR DE COBRE TIPO AB PARA VARILLA DE PUESTA A TIERRA | conector AB varilla puesta tierra | Componente directo para union conductor-varilla. | https://catalogo.win/ | 2026-06-28
22 | componente conductor desnudo | 281600450499 | 28.16.0045.0499 | CABLE DE COBRE DESNUDO DE 6 mm2 | cable cobre desnudo 6 mm2 | Conductor desnudo para puesta a tierra; confirmar seccion del expediente. | https://catalogo.win/ | 2026-06-28
22 | componente conductor aislado PT | 281600211235 | 28.16.0021.1235 | CABLE ELECTRICO 6 mm2 450/750 V PUESTA A TIERRA COLOR VERDE | cable puesta tierra 6 mm2 verde | Alternativa aislada verde para conductor de puesta a tierra. | https://catalogo.win/ | 2026-06-28
22 | componente tratamiento suelo | 281600450348 | 28.16.0045.0348 | GEL SEMICONDUCTOR INSOLUBLE E HIGROSCOPICO PARA PUESTA A TIERRA X 5 kg | gel puesta tierra | Tratamiento quimico del suelo; confirmar si el expediente lo requiere. | https://catalogo.win/ | 2026-06-28
22 | similar barra puesta tierra | 036000010039 | 03.60.0001.0039 | BARRA DE COBRE TRENSADO PARA PUESTA A TIERRA X 2.40 m | barra puesta tierra | Similar encontrado; no sustituye automaticamente varilla copperweld 5/8 in x 2.4 m. | https://catalogo.win/ | 2026-06-28