## Hoja 1
Proyecto : "EDIFICIO ADMINISTRATIVO"
Propietario : UNAP |  | Fecha: ENERO DE 2023
Especialidad: INSTALACIONES ELECTRICAS |  | Especialista: ING. ANTERO NEFTALI AJROTA MAQUERA
ITEM | DESCRIPCIÓN | CANT. | DIMENSIONES |  |  | PARCIAL | TOTAL | und.
|  |  | LARGO | ANCHO | ALTO
OE.5 | INSTALACIONES ELECTRICAS Y MECANICAS
OE.5.1 | CONEXIÓN A LA RED EXTERNA DE MEDIDORES
OE.5.1.1 | RED SECUNDARIA 380V-220V | [6 empty] | UND
OE.5.1.1.1 | SUMINISTRO DE ENERGIA (sistema de alimentación)
OE.5.1.1.2 | PUNTO DE ALIMENTACION 380-220 | [6 empty] | UND
OE.5.1.2 | ELECTRODUCTO SUBTERRÁNEO
OE.5.1.2.1 | TRABAJOS PRE ELIMINARES
OE.5.1.2.1.1 | TRAZO NIVELACION Y REPLANTEO |  | 105 | 0.4 |  | 42 | 42 | m2
OE.5.1.3 | MOVIMIENTO DE TIERRAS
OE.5.1.3.1 | EXCAVACION DE ZANJA MATERIAL SUELTO A MAQUINA |  | 105 | 0.4 | 0.5 | 21 | 21 | m3
OE.5.1.3.2 | REFINE Y NIVELACIÓN DE ZANJAS |  | 105 | 0.4 |  | 42 | 42 | m2
OE.5.1.3.3 | ELIMINACION MATERIAL EXCEDENTE (C/MAQUINA) |  | 105 | 0.4 | 0.5 | 21 | 21 | m3
OE.5.1.3.4 | CAMA DE APOYO PARA TUBERIA |  | 105 | 0.4 | 0.5 | 21 | 21 | m3
OE.5.1.3.5 | RELLENO COMPACTADO A MANO |  | 105 | 0.4 | 0.5 | 21 | 21 | m3
OE.5.1.3.6 | ESCAVACION DE POZO, PARA PUESTA A TIERRA | 7 | 1 | 1 | 3 | 21 | 21 | m3
OE.5.1.3.7 | ESCAVACION DE POZO, PARA BUZONES | 3 | 0.8 | 0.8 | 1899-12-31 02:24 | 2.112 | 2.112 | m3
OE.5.2 | SALIDAS PARA ALUMBRADO, TOMACORRIENTES, FUERZA
OE.5.2.1 | SALIDAS
OE.5.2.1.1 | SALIDA PARA ALUMBRADO
OE.5.2.1.1.1 | CAJA OCTOGONAL F°G° 100 x 50mm-SALIDA DE ALUMBRADO DE TECHO | [5 empty] | 904 | UND
| PRIMER NIVEL |  |  |  |  | 147
| Tribunal de Honor | 9
| Mesa de Partes | 6
| sala de multiusos 1 | 15
| Sub estacion | 6
| Grupo elctromecanica | 6
| Hal general | 34
| Guardiania | 6
| Control de Camara | 4
| Portal de Transparencia Sistema de Control Interno | 8
| sala de multiusos 2 | 15
| limpieza | 2
| S.H. damas | 8
| deposito | 2
| S.H. discapacitados | 2
| residuos | 2
| S.H. varones | 8
| cuarto de comunicaciones | 4
| cuarto de tableros | 6
| escaleras | 4
| SEGUNDO NIVEL |  |  |  |  | 164
| S.H. 1 | 3
| deposito 1 | 3
| Jefatura Unidad de Contabilidad | 2
| deposito 2 | 2
| Unidad de Contabilidad | 23
| Remuneraciones | 20
| Jefatura Remuneraciones | 6
| deposito 3 | 2
| Oficina de Gestion de la Calidad | 12
| circulacion | 22
| Unidad de Tesoreria Jefatura | 4
| depisito 4 | 2
| Unidad de Tesoreria | 15
| Unidad de Recursos Humanos | 6
| Pensiones y Liquidaciones | 11
| Limpieza | 2
| S.H. damas | 8
| Mantimiento | 3
| S.H. discapacitados | 2
| residuos | 2
| S.H. varones | 8
| depisito 5 | 2
| escaleras | 4
| TERCER NIVEL |  |  |  |  | 179
| S.H.1 | 3
| deposito 1 | 3
| Unidad de Abasteciomientos Jefatura | 3
| deposito 2 | 2
| Dirección General de Administración | 12
| Unidad de Abastecimientos | 28
| deposito 3 | 2
| S.H.2 | 2
| deposito 4 | 2
| Secretaria y Espera | 12
| circulacion | 22
| SIGA-SIAF | 4
| Sala de Procesos | 16
| oficina de cooperacion y relaciones interiores | 9
| Equipamento | 9
| Gobierno Digital | 14
| Sala de Servidores | 4
| sala de tableros | 2
| limpieza | 2
| S.H. damas | 8
| deposito 5 | 2
| mantenimiento | 2
| S.H. discapacitados | 2
| residuos | 2
| S.H. varones | 8
| escaleras | 4
| CUARTO NIVEL |  |  |  |  | 179
| S.H. 1 | 3
| deposito 1 | 3
| Resoluciones Jefatura | 2
| deposito 2 | 2
| Resoluciones | 21
| Grados y Titulos | 12
| Secretaria General | 10
| Jefatura Secretaria General | 4
| deposito 3 | 2
| S.H. 2 | 2
| Jefatura Oficina de Planeamiento y Presupuesto | 3
| deposito 4 | 2
| circulacion | 22
| Cuarto de Comunicaciones | 4
| Oficina de Planeamiento y Presupuesto | 30
| Oficina de Asesoria Juridica | 21
| Jefatura Oficina de Asesoria Juridica | 2
| PAD | 5
| deposito 5 | 3
| limpieza | 2
| S.H. damas | 8
| residuos | 2
| S.H. discapacitados | 2
| S.H. varones | 8
| escaleras | 4
| QUINTO NIVEL |  |  |  |  | 170
| S.H. 1 | 3
| deposito 1 | 3
| control de sonido | 2
| Sala de Reuniones | 15
| Sala de Consejo | 25
| S.H. 2 | 2
| S.H. 3 | 2
| Rectorado | 12
| circulacion | 22
| sevicio | 4
| Secretaria y Espera | 16
| deposito 2 | 2
| deposito 3 | 2
| S.H. 3 | 3
| Asesoramiento de Alta Dirección | 7
| Oficina de Comunicación e Imagen Institucional | 9
| Producción y Publicaciones | 12
| Mantenimeinto | 3
| limpieza | 2
| S.H. damas | 8
| residuos | 2
| S.H. discapacidad | 2
| S.H. varones | 8
| escaleras | 4
| AZOTEA |  |  |  |  | 23
| ascensor | 8
| hall | 7
| depositos | 4
| escaleras | 4
| EXTERIOR | 42 |  |  |  | 42
OE.5.2.1.1.2 | CAJA RECTANGULAR F°G° 100 x 50 x 55mm - SALIDA INTERRUPTOR ELECTRICO SIMPLE | [5 empty] | 88 | UND
| PRIMER NIVEL |  |  |  |  | 12
| sub estacion | 1
| Grupo elctromecanica | 1
| Guardiania | 1
| Control de Camara | 1
| limpieza | 1
| S.H. damas | 1
| deposito | 1
| S.H. discapacitados | 1
| residuos | 1
| S.H. varones | 1
| cuarto de comunicaciones | 1
| cuarto de tableros | 1
| SEGUNDO NIVEL |  |  |  |  | 15
| S.H. 1 | 1
| deposito 1 | 1
| Jefatura Unidad de Contabilidad | 1
| deposito 2 | 1
| deposito 3 | 1
| Unidad de Tesoreria Jefatura | 1
| depisito 4 | 1
| Pensiones y Liquidaciones | 1
| Limpieza | 1
| S.H. damas | 1
| Mantimineto | 1
| S.H. discapacitados | 1
| residuos | 1
| S.H. varones | 1
| depisito 5 | 1
| TERCER NIVEL |  |  |  |  | 16
| S.H.1 | 1
| deposito 1 | 1
| Unidad de Abasteciomientos Jefatura | 1
| deposito 2 | 1
| deposito 3 | 1
| S.H.2 | 1
| deposito 4 | 1
| Sala de Servidores | 1
| sala de tableros | 1
| limpieza | 1
| S.H. damas | 1
| deposito 5 | 1
| mantenimiento | 1
| S.H. discapacitados | 1
| residuos | 1
| S.H. varones | 1
| CUARTO NIVEL |  |  |  |  | 18
| S.H. 1 | 1
| deposito 1 | 1
| Resoluciones Jefatura | 1
| deposito 2 | 1
| Jefatura Secretaria General | 1
| deposito 3 | 1
| S.H. 2 | 1
| Jefatura Oficina de Planeamiento y Presupuesto | 1
| deposito 4 | 1
| Cuarto de Comunicaciones | 1
| Jefatura Oficina de Asesoria Juridica | 1
| PAD | 1
| deposito 5 | 1
| limpieza | 1
| S.H. damas | 1
| residuos | 1
| S.H. discapacitados | 1
| S.H. varones | 1
| QUINTO NIVEL |  |  |  |  | 17
| S.H. 1 | 1
| deposito 1 | 1
| control de sonido | 1
| S.H. 2 | 2
| S.H. 3 | 1
| sevicio | 1
| deposito 2 | 1
| deposito 3 | 1
| S.H. 3 | 1
| Mantenimeinto | 1
| limpieza | 1
| S.H. damas | 1
| residuos | 1
| S.H. discapacidad | 1
| S.H. varones | 1
| escaleras | 1
| AZOTEA |  |  |  |  | 6
| Hal general | 2
| ascensor | 2
| depositos | 2
| EXTERIOR | 4 |  |  |  | 4
OE.5.2.1.1.3 | CAJA RECTANGULAR F°G° 100 x 50 x 55mm - SALIDA PARA INTERRUPTOR ELECTRICO TRIPLE | [5 empty] | 2 | UND
| QUINTO NIVEL |  |  |  |  | 2
| sala de multiusos 1 | 1
| sala de multiusos 2 | 1
OE.5.2.1.1.4 | CAJA RECTANGULAR F°G° 100 x 50 x 55mm - SALIDA PARA INTERRUPTOR ELECTRICO CONMUTACION SIMPLE | [5 empty] | 24 | UND
| PRIMER NIVEL |  |  |  |  | 4
| escaleras | 4
| SEGUNDO NIVEL |  |  |  |  | 4
| escaleras | 4
| TERCER NIVEL |  |  |  |  | 4
| escaleras | 4
| CUARTO NIVEL |  |  |  |  | 4
| escaleras | 4
| QUINTO NIVEL |  |  |  |  | 4
| escaleras | 4
| AZOTEA |  |  |  |  | 4
| escaleras | 4
OE.5.2.1.1.6 | CAJA RECTANGULAR F°G° 100 x 50 x 55mm - SALIDA PULSADOR ELECTRICO SIMPLE. | [5 empty] | 30 | UND
| PRIMER NIVEL |  |  |  |  | 8
| Tribunal de Honor | 1
| Mesa de Partes | 1
| Hal general | 5
| Portal de Transparencia Sistema de Control Interno | 1
| SEGUNDO NIVEL |  |  |  |  | 6
| Jefatura Remuneraciones | 1
| circulacion | 3
| Unidad de Recursos Humanos | 1
| Pensiones y Liquidaciones | 1
| TERCER NIVEL |  |  |  |  | 7
| Dirección General de Administración | 1
| Secretaria y Espera | 1
| circulacion | 2
| SIGA-SIAF | 1
| oficina de cooperacion y relaciones internacionales | 1
| Equipamento | 1
| CUARTO NIVEL |  |  |  |  | 2
| circulacion | 2
| QUINTO NIVEL |  |  |  |  | 7
| Rectorado | 1
| circulacion | 2
| Asesoramiento de Alta Dirección | 1
| Oficina de Comunicación e Imagen Institucional | 1
| Producción y Publicaciones | 2
OE.5.2.1.1.8 | CAJA RECTANGULAR F°G° 100 x 50 x 55mm - SALIDA PARA PULSADOR ELECTRICO DOBLE 15A., 220V. | [5 empty] | 9 | UND
| SEGUNDO NIVEL |  |  |  |  | 1
| Oficina de Gestion de la Calidad | 1
| TERCER NIVEL |  |  |  |  | 2
| Sala de Procesos | 1
| Gobierno Digital | 1
| CUARTO NIVEL |  |  |  |  | 4
| Grados y Titulos | 1
| Secretaria General | 1
| Oficina de Planeamiento y Presupuesto | 2
| QUINTO NIVEL |  |  |  |  | 2
| Sala de Reuniones | 1
| Secretaria y Espera | 1
OE.5.2.1.1.9 | CAJA RECTANGULAR F°G° 100 x 50 x 55mm - SALIDA PARA PULSADOR ELECTRICO TRIPLE. | [5 empty] | 9 | UND
| SEGUNDO NIVEL |  |  |  |  | 3
| Unidad de Contabilidad | 1
| Remuneraciones | 1
| Unidad de Tesoreria | 1
| TERCER NIVEL |  |  |  |  | 2
| Unidad de Abastecimientos | 2
| CUARTO NIVEL |  |  |  |  | 2
| Resoluciones | 1
| Oficina de Asesoria Juridica | 1
| QUINTO NIVEL |  |  |  |  | 2
| Sala de Consejo | 2
OE.5.2.1.1.10 | CAJA RECTANGULAR F°G° 100 x 100 x 55mm - SALIDA PARA TOMACORRIENTE SIMPLE Y DOBLE CON LINEA A TIERRA, EMPOTRADO EN PISO MODELO MATIX O SIMILAR | [5 empty] | 265 | UND
| PRIMER NIVEL |  |  |  |  | 15
| Tribunal de Honor | 5
| Mesa de Partes | 2
| Control de Camaras | 3
| Portal de Transparencia Sistema de Control Interno | 5
| SEGUNDO NIVEL |  |  |  |  | 70
| Jefatura Unidad de Contabilidad | 1
| Unidad de Contabilidad | 18
| Remuneraciones | 17
| Jefatura Remuneraciones | 1
| Oficina de Gestion de la Calidad | 7
| Unidad de Tesoreria Jefatura | 1
| Unidad de Tesoreria | 15
| Unidad de Recursos Humanos | 5
| Pensiones y Liquidaciones | 5
| TERCER NIVEL |  |  |  |  | 57
| Unidad de Abasteciomientos Jefatura | 1
| Dirección General de Administración | 4
| Unidad de Abastecimientos | 22
| Secretaria y Espera | 3
| SIGA-SIAF | 2
| Sala de Procesos | 4
| Equipamento | 10
| Gobierno Digital | 7
| Sala de Servidores | 4
| CUARTO NIVEL |  |  |  |  | 61
| Resoluciones Jefatura | 1
| Resoluciones | 7
| Grados y Titulos | 9
| Secretaria General | 5
| Jefatura Secretaria General | 1
| Jefatura Oficina de Planeamiento y Presupuesto | 1
| Cuarto de Comunicaciones | 1
| Oficina de Planeamiento y Presupuesto | 20
| Oficina de Asesoria Juridica | 12
| Jefatura Oficina de Asesoria Juridica | 1
| PAD | 3
| QUINTO NIVEL |  |  |  |  | 62
| Sala de Reuniones | 5
| Sala de Consejo | 29
| Rectorado | 2
| Secretaria y Espera | 4
| Asesoramiento de Alta Dirección | 6
| Oficina de Comunicación e Imagen Institucional | 6
| Producción y Publicaciones | 9
| Mantenimeinto | 1
OE.5.2.1.1.11 | CAJA RECTANGULAR F°G° 100 x 50 x 55mm - SALIDA PARA TOMACORRIENTE SHUKO DOBLE CON LINEA A TIERRA, ADOSADO A FALSO CIELO RASO MODELO MATIX O SIMILAR,CON TAPA HIDROBOX | [5 empty] | 76 | UND
| PRIMER NIVEL |  |  |  |  | 23
| Tribunal de Honor | 1
| Mesa de Partes | 1
| Hall General | 14
| Guardiania | 2
| Portal de Transparencia Sistema de Control Interno | 2
| S.S.H.H General | 3
| SEGUNDO NIVEL |  |  |  |  | 11
| S.S.H.H Unidad de Contabilidad | 1
| Jefatura Remuneraciones | 2
| Unidad de Tesoreria Jefatura | 2
| S.S.H.H General | 6
| TERCER NIVEL |  |  |  |  | 15
| S.S.H.H Dirección General de Administración | 1
| Dirección General de Administración | 1
| S.S.H.H Unidad de Abastecimientos | 1
| Secretaria y Espera | 2
| Sala de Procesos | 2
| S.S.H.H General | 4
| Sala de Servidores | 4
| CUARTO NIVEL |  |  |  |  | 8
| S.S.H.H Resoluciones | 1
| Secretaria General | 1
| S.S.H.H Jefatura Secretaria | 1
| Cuarto de Comunicaciones | 1
| S.S.H.H General | 4
| QUINTO NIVEL |  |  |  |  | 19
| S.S.H.H Sala de Reuniones | 1
| Sala de Consejo | 9
| S.S.H.H Sala de Consejo | 2
| Servicio | 1
| S.S.H.H Secretaria y Espera | 1
| Mantenimeinto | 1
| S.S.H.H General | 4
OE.5.2.1.1.12 | CAJA DE REGISTRO OVAL TIPO OLL (DOS SALIDAS) P/TUBO CONDUIT DE 20 mm DE MATERIAL ALUMINIO INYECTADO A PRESION, CON TAPA DE LAMINA DE ALUMINIO Y EMPAQUE, TORNILLOS DE GALVANIZADO | [5 empty] | 201 | UND
| PRIMER NIVEL | 31 |  |  |  | 31
| SEGUNDO NIVEL | 42 |  |  |  | 42
| TERCER NIVEL | 42 |  |  |  | 42
| CUARTO NIVEL | 43 |  |  |  | 43
| QUINTO NIVEL | 43 |  |  |  | 43
OE.5.2.1.1.13 | CAJA DE REGISTRO OVAL TIPO X (CUATRO SALIDAS) P/TUBO CONDUIT DE 20mm DE MATERIAL ALUMINIO INYECTADO A PRESION, CON TAPA DE LAMINA DE ALUMINIO Y EMPAQUE, TORNILLOS DE GALVANIZADO | [5 empty] | 35 | UND
| PRIMER NIVEL | 4 |  |  |  | 4
| SEGUNDO NIVEL | 6 |  |  |  | 6
| TERCER NIVEL | 4 |  |  |  | 4
| CUARTO NIVEL | 10 |  |  |  | 10
| QUINTO NIVEL | 11 |  |  |  | 11
OE.5.2.1.1.14 | CAJA DE REGISTRO OVAL TIPO T (TRES SALIDAS) P/TUBO CONDUIT DE 20mm DE MATERIAL ALUMINIO INYECTADO A PRESION, CON TAPA DE LAMINA DE ALUMINIO Y EMPAQUE, TORNILLOS DE GALVANIZADO | [5 empty] | 547 | UND
| PRIMER NIVEL | 106 |  |  |  | 106
| SEGUNDO NIVEL | 108 |  |  |  | 108
| TERCER NIVEL | 132 |  |  |  | 132
| CUARTO NIVEL | 114 |  |  |  | 114
| QUINTO NIVEL | 87 |  |  |  | 87
OE.5.2.1.1.15 | CAJA DE REGISTRO OVAL TIPO X (CUATRO SALIDAS) P/TUBO CONDUIT DE 25mm DE MATERIAL ALUMINIO INYECTADO A PRESION, CON TAPA DE LAMINA DE ALUMINIO Y EMPAQUE, TORNILLOS DE GALVANIZADO |  |  |  |  | 0 | 18 | UND
| PRIMER NIVEL | 5 |  |  |  | 5
| SEGUNDO NIVEL | 8 |  |  |  | 8
| TERCER NIVEL | 1 |  |  |  | 1
| CUARTO NIVEL | 1 |  |  |  | 1
| QUINTO NIVEL | 3 |  |  |  | 3
OE.5.2.1.1.16 | CAJA DE REGISTRO OVAL TIPO T (TRES SALIDAS) P/TUBO CONDUIT DE 25mm DE MATERIAL ALUMINIO INYECTADO A PRESION, CON TAPA DE LAMINA DE ALUMINIO Y EMPAQUE, TORNILLOS DE GALVANIZADO |  |  |  |  | 0 | 231 | UND
| PRIMER NIVEL | 40 |  |  |  | 40
| SEGUNDO NIVEL | 39 |  |  |  | 39
| TERCER NIVEL | 42 |  |  |  | 42
| CUARTO NIVEL | 54 |  |  |  | 54
| QUINTO NIVEL | 56 |  |  |  | 56
OE.5.2.1.1.17 | CAJA DE REGISTRO OVAL TIPO X (CUATRO SALIDAS) P/TUBO CONDUIT DE 38 mm DE MATERIAL ALUMINIO INYECTADO A PRESION, CON TAPA DE LAMINA DE ALUMINIO Y EMPAQUE, TORNILLOS DE GALVANIZADO |  |  |  |  | 0 | 7 | UND
| PRIMER NIVEL | 1 |  |  |  | 1
| SEGUNDO NIVEL | 1 |  |  |  | 1
| TERCER NIVEL | 2 |  |  |  | 2
| QUINTO NIVEL | 3 |  |  |  | 3
OE.5.2.1.1.18 | CAJA DE REGISTRO OVAL TIPO T (TRES SALIDAS) P/TUBO CONDUIT DE 38 mm DE MATERIAL ALUMINIO INYECTADO A PRESION, CON TAPA DE LAMINA DE ALUMINIO Y EMPAQUE, TORNILLOS DE GALVANIZADO | [5 empty] | 50 | UND
| PRIMER NIVEL | 8 |  |  |  | 8
| SEGUNDO NIVEL | 5 |  |  |  | 5
| TERCER NIVEL | 13 |  |  |  | 13
| CUARTO NIVEL | 6 |  |  |  | 6
| QUINTO NIVEL | 18 |  |  |  | 18
OE.5.2.1.1.19 | CAJA DE REGISTRO OVAL TIPO X (CUATRO SALIDAS) P/TUBO CONDUIT DE 50 mm DE MATERIAL ALUMINIO INYECTADO A PRESION, CON TAPA DE LAMINA DE ALUMINIO Y EMPAQUE, TORNILLOS DE GALVANIZADO |  |  |  |  | 0 | 5 | UND
| SEGUNDO NIVEL | 1 |  |  |  | 1
| TERCER NIVEL | 1 |  |  |  | 1
| CUARTO NIVEL | 2 |  |  |  | 2
| QUINTO NIVEL | 1 |  |  |  | 1
OE.5.2.1.1.20 | CAJA DE REGISTRO OVAL TIPO T (TRES SALIDAS) P/TUBO CONDUIT DE 50 mm DE MATERIAL ALUMINIO INYECTADO A PRESION, CON TAPA DE LAMINA DE ALUMINIO Y EMPAQUE, TORNILLOS DE GALVANIZADO |  |  |  |  | 0 | 34 | UND
| SEGUNDO NIVEL | 9 |  |  |  | 9
| TERCER NIVEL | 9 |  |  |  | 9
| CUARTO NIVEL | 11 |  |  |  | 11
| QUINTO NIVEL | 5 |  |  |  | 5
OE.5.2.1.1.21 | CAJA DE PASO DE F° G° DE 100 x 100 x 80mm | [5 empty] | 93 | UND
| PRIMER NIVEL | 28
| SEGUNDO NIVEL | 14
| TERCER NIVEL | 19
| CUARTO NIVEL | 15
| QUINTO NIVEL | 17
OE.5.2.1.1.21 | POSTES METALICOS PARA LUMINARIAS TIPO ISLA | 8 |  |  |  | 8 | 8 | UND
OE.5.2.1.2 | ACCERIOS PARA SALIDA DE ALUMBRADO Y TOMACORRIENTES
OE.5.2.1.2.1 | INTERRUPTOR ELECTRICO SIMPLE 15A., 220V. TIPO BALANCIN | [5 empty] | 83 | UND
| PRIMER NIVEL |  |  |  |  | 12
| Sub estacion | 1
| Grupo elctromecanica | 1
| Guardiania | 1
| Control de Camara | 1
| limpieza | 1
| S.H. damas | 1
| deposito | 1
| S.H. discapacitados | 1
| residuos | 1
| S.H. varones | 1
| cuarto de comunicaciones | 1
| cuarto de tableros | 1
| SEGUNDO NIVEL |  |  |  |  | 15
| S.H. 1 | 1
| deposito 1 | 1
| Jefatura Unidad de Contabilidad | 1
| deposito 2 | 1
| deposito 3 | 1
| Unidad de Tesoreria Jefatura | 1
| depisito 4 | 1
| Pensiones y Liquidaciones | 1
| Limpieza | 1
| S.H. damas | 1
| Mantimineto | 1
| S.H. discapacitados | 1
| residuos | 1
| S.H. varones | 1
| depisito 5 | 1
| TERCER NIVEL |  |  |  |  | 16
| S.H.1 | 1
| deposito 1 | 1
| Unidad de Abasteciomientos Jefatura | 1
| deposito 2 | 1
| deposito 3 | 1
| S.H.2 | 1
| deposito 4 | 1
| Sala de Servidores | 1
| sala de tableros | 1
| limpieza | 1
| S.H. damas | 1
| deposito 5 | 1
| mantenimiento | 1
| S.H. discapacitados | 1
| residuos | 1
| S.H. varones | 1
| CUARTO NIVEL |  |  |  |  | 18
| S.H. 1 | 1
| deposito 1 | 1
| Resoluciones Jefatura | 1
| deposito 2 | 1
| Jefatura Secretaria General | 1
| deposito 3 | 1
| S.H. 2 | 1
| Jefatura Oficina de Planeamiento y Presupuesto | 1
| deposito 4 | 1
| Cuarto de Comunicaciones | 1
| Jefatura Oficina de Asesoria Juridica | 1
| PAD | 1
| deposito 5 | 1
| limpieza | 1
| S.H. damas | 1
| residuos | 1
| S.H. discapacitados | 1
| S.H. varones | 1
| QUINTO NIVEL |  |  |  |  | 16
| S.H. 1 | 1
| deposito 1 | 1
| control de sonido | 1
| S.H. 2 | 1
| S.H. 3 | 1
| sevicio | 1
| deposito 2 | 1
| deposito 3 | 1
| S.H. 3 | 1
| Mantenimeinto | 1
| limpieza | 1
| S.H. damas | 1
| residuos | 1
| S.H. discapacidad | 1
| S.H. varones | 1
| escaleras | 1
| AZOTEA |  |  |  |  | 6
| Hal general | 2
| ascensor | 2
| depositos | 2
OE.5.2.1.2.2 | INTERRUPTOR ELECTRICO TRIPLE 15A., 220V. TIPO BALANCIN | [5 empty] | 2 | UND
| PRIMER NIVEL |  |  |  |  | 2
| sala de multiusos 1 | 1
| sala de multiusos 2 | 1
OE.5.2.1.2.3 | INTERRUPTOR ELECTRICO CONMUTACION SIMPLE 15A., 220V. TIPO MODELO A5003 O SIMILAR | [5 empty] | 24 | UND
| PRIMER NIVEL |  |  |  |  | 4
| escaleras | 4
| SEGUNDO NIVEL |  |  |  |  | 4
| escaleras | 4
| TERCER NIVEL |  |  |  |  | 4
| escaleras | 4
| CUARTO NIVEL |  |  |  |  | 4
| escaleras | 4
| QUINTO NIVEL |  |  |  |  | 4
| escaleras | 4
| AZOTEA |  |  |  |  | 4
| escaleras | 4
OE.5.2.1.2.4 | PULSADOR ELECTRICO SIMPLE 15A., 220V. | [5 empty] | 34 | UND
| PRIMER NIVEL |  |  |  |  | 8
| Tribunal de Honor | 1
| Mesa de Partes | 1
| Hal general | 5
| Portal de Transparencia Sistema de Control Interno | 1
| SEGUNDO NIVEL |  |  |  |  | 6
| Jefatura Remuneraciones | 1
| circulacion | 3
| Unidad de Recursos Humanos | 1
| Pensiones y Liquidaciones | 1
| TERCER NIVEL |  |  |  |  | 7
| Dirección General de Administración | 1
| Secretaria y Espera | 1
| circulacion | 2
| SIGA-SIAF | 1
| oficina de cooperacion y relaciones internacionales | 1
| Equipamento | 1
| CUARTO NIVEL |  |  |  |  | 2
| circulacion | 2
| QUINTO NIVEL |  |  |  |  | 7
| Rectorado | 1
| circulacion | 2
| Asesoramiento de Alta Dirección | 1
| Oficina de Comunicación e Imagen Institucional | 1
| Producción y Publicaciones | 2
| EXTERIOR | 4 |  |  |  | 4
OE.5.2.1.2.5 | PULSADOR ELECTRICO DOBLE 15A., 220V. | [5 empty] | 9 | UND
| SEGUNDO NIVEL |  |  |  |  | 1
| Oficina de Gestion de la Calidad | 1
| TERCER NIVEL |  |  |  |  | 2
| Sala de Procesos | 1
| Gobierno Digital | 1
| CUARTO NIVEL |  |  |  |  | 4
| Grados y Titulos | 1
| Secretaria General | 1
| Oficina de Planeamiento y Presupuesto | 2
| QUINTO NIVEL |  |  |  |  | 2
| Sala de Reuniones | 1
| Secretaria y Espera | 1
OE.5.2.1.2.6 | PULSADOR ELECTRICO TRIPLE 15A., 220V. | [5 empty] | 9 | UND
| SEGUNDO NIVEL |  |  |  |  | 3
| Unidad de Contabilidad | 1
| Remuneraciones | 1
| Unidad de Tesoreria | 1
| TERCER NIVEL |  |  |  |  | 2
| Unidad de Abastecimientos | 2
| CUARTO NIVEL |  |  |  |  | 2
| Resoluciones | 1
| Oficina de Asesoria Juridica | 1
| QUINTO NIVEL |  |  |  |  | 2
| Sala de Consejo | 2
OE.5.2.1.2.7 | TOMACORRIENTE SHUKO SIMPLE CON LINEA A TIERRA, EMPOTRADO EN MURO MODELO MATIX O SIMILAR | [5 empty] | 43 | UND
| PRIMER NIVEL |  |  |  |  | 20
| Tribunal de Honor | 1
| Mesa de Partes | 1
| Hall General | 14
| Portal de Transparencia Sistema de Control Interno | 2
| Guardiania | 2
| SEGUNDO NIVEL |  |  |  |  | 11
| Jefatura | 2
| Unidad de Tesoreria de Jefatura | 2
| Pensiones y Liquidaciones | 2
| S.S.H.H General | 1
| Sala de Servidores | 3
| Sala Eléctrica | 1
| TERCER NIVEL |  |  |  |  | 6
| Dirección General de Administración | 1
| Secretaria y Espera | 2
| Sala de Procesos | 2
| S.S.H.H General | 1
| CUARTO NIVEL |  |  |  |  | 3
| Secretaria General | 1
| Cuarto de Comunicaciones | 1
| S.S.H.H General | 1
| QUINTO NIVEL |  |  |  |  | 3
| Servicio | 1
| Mantenimiento | 1
| S.S.H.H General | 1
OE.5.2.1.2.8 | TOMACORRIENTE SHUKO DOBLE CON LINEA A TIERRA, ADOSADO A MURO MODELO MATIX O SIMILAR,CON TAPA HIDROBOX | [5 empty] | 24 | UND
| PRIMER NIVEL |  |  |  |  | 3
| S.S.H.H General | 3
| SEGUNDO NIVEL |  |  |  |  | 4
| S.S.H.H Unidad de Contabilidad | 1
| S.S.H.H General | 3
| TERCER NIVEL |  |  |  |  | 5
| S.S.H.H Dirección General de Administración | 1
| S.S.H.H Unidad de Abastecimientos | 1
| S.S.H.H General | 3
| CUARTO NIVEL |  |  |  |  | 5
| S.S.H.H Resoluciones | 1
| S.S.H.H Secretaria General | 1
| S.S.H.H General | 3
| QUINTO NIVEL |  |  |  |  | 7
| S.S.H.H Sala de Reuniones | 1
| S.S.H.H Sala de Consejo | 2
| S.S.H.H Secretaria y Espera | 1
| S.S.H.H General | 3
OE.5.2.1.2.9 | TOMACORRIENTE SIMPLE EN PISO | [5 empty] | 29 | UND
| PRIMER NIVEL |  |  |  |  | 3
| Tribunal de Honor | 1
| Mesa de Partes | 1
| Portal de Transparencia Sistema de Control Interno | 1
| SEGUNDO NIVEL |  |  |  |  | 9
| Unidad de Contabilidad | 3
| Remuneraciones | 2
| Oficina de Gestion de Calidad | 1
| Unidad de Tesoreria | 1
| Unidad de Recursos Humanos | 1
| Pensiones y Liquidaciones | 1
| TERCER NIVEL |  |  |  |  | 5
| Secretaria y Espera | 1
| Sala de Procesos | 1
| Oficina de Cooperación y Relaciones Internacionales | 1
| Equipamento | 1
| Gobierno Digital | 1
| CUARTO NIVEL |  |  |  |  | 6
| Resoluciones | 1
| Grados y Titulos | 1
| Oficina de Planeamiento y Presupuesto | 2
| Oficina de Asesoria Juridica | 1
| PAD | 1
| QUINTO NIVEL |  |  |  |  | 6
| Rectorado | 1
| Secretaria y Espera | 1
| Asesoramiento Alta Dirección | 1
| Oficina de Comunicación y Imagen Institucional | 1
| Producción y Publicaciones | 2
OE.5.2.1.2.10 | TOMACORRIENTE DOBLE EN PISO | [5 empty] | 236 | UND
| PRIMER NIVEL |  |  |  |  | 12
| Tribunal de Honor | 4
| Mesa de Partes | 1
| Control de Camaras | 3
| Portal de Transparencia Sistema de Control Interno | 4
| SEGUNDO NIVEL |  |  |  |  | 61
| Jefatura | 1
| Unidad de Contabilidad | 15
| Remuneraciones | 15
| Jefatura | 1
| Oficina de Gestion de Calidad | 6
| Unidad de Tesoreria Jefatura | 1
| Unidad de Tesoreria | 14
| Unidad de Recursos Humanos | 4
| Pensiones y Liquidaciones | 4
| TERCER NIVEL |  |  |  |  | 52
| Unidad de Abastecimientos Jefatura | 1
| Dirección General de Administración | 4
| Unidad de Abastecimientos | 22
| Secretaria y Espera | 2
| SIGA-SIAF | 2
| Sala de Procesos | 3
| Oficina de Cooperación y Relaciones Internacionales | 4
| Equipamento | 4
| Gobierno Digital | 6
| Sala de Servidores | 4
| CUARTO NIVEL |  |  |  |  | 55
| Resoluciones Jefatura | 1
| Resoluciones | 6
| Grados y Titulos | 8
| Secretaria General | 5
| Jefatura Secretaria General | 1
| Jefatura Oficina de Planeamiento y Presupuesto | 1
| Cuarto de Comunicaciones | 1
| Oficina de Planeamiento y Presupuesto | 18
| Oficina de Asesoria Juridica | 11
| PAD | 2
| Jefatura Oficina de Asesoria Juridica | 1
| QUINTO NIVEL |  |  |  |  | 56
| Sala de Reuniones | 5
| Sala de Consejo | 29
| Rectorado | 1
| Secretaria y Espera | 3
| Asesoramiento Alta Dirección | 5
| Oficina de Comunicación y Imagen Institucional | 5
| Producción y Publicaciones | 7
| Mantenimiento | 1
OE.5.2.2 | CANALIZACIONES, CONDUCTOS O TUBERIAS
OE.5.2.2.1 | TUBERIA EMPOTRADA
OE.5.2.2.1.1 | TUBERIA PVC-P 19mmx3mts | [5 empty] | 117 | UND
| PRIMER NIVEL |  | 72 |  |  | 72
| SEGUNDO NIVEL |  | 49 |  |  | 49
| TERCER NIVEL |  | 71 |  |  | 71
| CUARTO NIVEL |  | 58 |  |  | 58
| QUINTO NIVEL |  | 62 |  |  | 62
| AZOTEA |  | 39 |  |  | 39
OE.5.2.2.1.2 | TUBERIA PVC-P 25mmx3mts | [5 empty] | 487 | UND
| ILUMINACION INTERIOR |  | 30 |  |  | 30
| TOMACORRINETES |  |  |  |  | 511
| PRIMER NIVEL |  | 97
| SEGUNDO NIVEL |  | 148
| TERCER NIVEL |  | 98
| CUARTO NIVEL |  | 56
| QUINTO NIVEL |  | 112
| ILUMINACION EXTERIOR |  | 258 |  |  | 258
| DISTRIBUCION DE TABLEROS |  |  |  |  | 662
| TG-STG |  | 8
| TG-TD1 |  | 18
| TG-TD2 |  | 34
| TG-TD3 |  | 32
| TG-TD4 |  | 39
| TG-TD5 |  | 37
| TG-TD6 |  | 43
| TG-TD7 |  | 49
| TG-TD8 |  | 46
| TG-TD9 |  | 42
| TG-TD10 |  | 52
| TG-TD11 |  | 97
| TG-TD12 |  | 93
| TG-TD13 |  | 72
OE.5.2.2.1.3 | TUBERIA PVC-P 38mmx3mts | [5 empty] | 3 | UND
| ILUMINACION INTERIOR |  | 9 |  |  | 9
OE.5.2.2.1.4 | TUBERIA PVC-P 50mm | [5 empty] | 14.3333 | UND
| ILUMINACION INTERIOR |  | 43 |  |  | 43
OE.5.2.2.1.5 | CURVAS PVC - P; D=19mm | [5 empty] | 1114 | UND
| ILUMINCION INTERIOR | 240 |  |  |  | 230
| TOMACORRINETES |  |  |  |  | 654
| PRIMER NIVEL | 74
| SEGUNDO NIVEL | 130
| TERCER NIVEL | 152
| CUARTO NIVEL | 144
| QUINTO NIVEL | 154
| ILUMINACION EXTERIOR | 8 |  |  |  | 230
OE.5.2.2.1.6 | CURVAS PVC - P;D=25mm | [5 empty] | 468 | UND
| ILUMINCION INTERIOR | 12 |  |  |  | 12
| TOMACORRIENTES | 226 |  |  |  | 226
| ILUMINACION EXTERIOR | 114 |  |  |  | 114
| ALIMENTACION DISTRIBUCION DE TABLEROS | 116 |  |  |  | 116
OE.5.2.2.1.7 | CURVAS PVC - P;D=38mm |  |  |  |  | 0 | 8 | UND
| PRIMER NIVEL | 2 |  |  |  | 2
| SEGUNDO NIVEL | 2 |  |  |  | 2
| TERCER NIVEL | 4 |  |  |  | 4
OE.5.2.2.1.8 | CURVAS PVC - P;D=50mm | [5 empty] | 24 | UND
| PRIMER NIVEL | 2 |  |  |  | 2
| SEGUNDO NIVEL | 6 |  |  |  | 6
| TERCER NIVEL | 4 |  |  |  | 4
| CUARTO NIVEL | 6 |  |  |  | 6
| QUINTO NIVEL | 6 |  |  |  | 6
OE.5.2.2.2 | TUBERIAS CONDUIT Y ACCESORIOS
OE.5.2.2.2.1 | TUBERIA CONDUIT FLEXIBLE DN 20 mm | [5 empty] | 573 | m
| PRIMER NIVEL |  | 126 |  |  | 126
| SEGUNDO NIVEL |  | 114 |  |  | 114
| TERCER NIVEL |  | 113 |  |  | 113
| CUARTO NIVEL |  | 117 |  |  | 117
| QUINTO NIVEL |  | 103 |  |  | 103
OE.5.2.2.2.2 | TUBERIA CONDUIT FLEXIBLE DN 25 mm | [5 empty] | 34 | m
| SEGUNDO NIVEL |  | 15 |  |  | 15
| TERCER NIVEL |  | 6 |  |  | 6
| CUARTO NIVEL |  | 13 |  |  | 13
OE.5.2.2.2.3 | TUBERIA CONDUIT RIGIDO DN 20mmx3mts | [5 empty] | 594.6667 | UND
| PRIMER NIVEL | 322 |  |  |  | 322
| SEGUNDO NIVEL | 231 |  |  |  | 231
| TERCER NIVEL | 574 |  |  |  | 574
| CUARTO NIVEL | 350 |  |  |  | 350
| QUINTO NIVEL | 307 |  |  |  | 307
OE.5.2.2.2.4 | TUBERIA CONDUIT RIGIDO DN 25mmx3mts | [5 empty] | 220 | UND
| PRIMER NIVEL | 114 |  |  |  | 114
| SEGUNDO NIVEL | 125 |  |  |  | 125
| TERCER NIVEL | 117 |  |  |  | 117
| CUARTO NIVEL | 142 |  |  |  | 142
| QUINTO NIVEL | 162 |  |  |  | 162
OE.5.2.2.2.5 | TUBERIA CONDUIT RIGIDO DN 38 mmx3mts | [5 empty] | 83.3333 | UND
| PRIMER NIVEL | 64 |  |  |  | 64
| SEGUNDO NIVEL | 64 |  |  |  | 64
| TERCER NIVEL | 48 |  |  |  | 48
| CUARTO NIVEL | 19 |  |  |  | 19
| QUINTO NIVEL | 55 |  |  |  | 55
OE.5.2.2.2.6 | TUBERIA CONDUIT RIGIDO DN 50mmx3mts | [5 empty] | 61.3333 | UND
| PRIMER NIVEL | 16 |  |  |  | 16
| SEGUNDO NIVEL | 36 |  |  |  | 36
| TERCER NIVEL | 34 |  |  |  | 34
| CUARTO NIVEL | 59 |  |  |  | 59
| QUINTO NIVEL | 39 |  |  |  | 39
OE.5.2.3 | CONDUCTORES Y CABLES DE ENERGIA EN TUBERIAS
OE.5.2.3.1 | CONDUCTORES Y/O CABLES (NHX-90)
OE.5.2.3.1.1 | CABLE 1x2.5mm2 NHX-90 | [5 empty] | 25124 | m
| PRIMER NIVEL |  | 4204 |  |  | 4204
| SEGUNDO NIVEL |  | 4755 |  |  | 4755
| TERCER NIVEL |  | 4780 |  |  | 4780
| CUARTO NIVEL |  | 4841 |  |  | 4841
| QUINTO NIVEL |  | 5645 |  |  | 5645
| AZOTEA |  | 481 |  |  | 481
| EXTERIOR |  | 418 |  |  | 418
OE.5.2.3.1.2 | CABLE 1x2.5mm2 NHX-90 (T) |  |  |  |  | 0 | 9702 | m
| PRIMER NIVEL |  | 1659 |  |  | 1659
| SEGUNDO NIVEL |  | 1811 |  |  | 1811
| TERCER NIVEL |  | 1932 |  |  | 1932
| CUARTO NIVEL |  | 1842 |  |  | 1842
| QUINTO NIVEL |  | 2278 |  |  | 2278
| AZOTEA |  | 180 |  |  | 180
OE.5.2.3.1.3 | CABLE 1x4.00mm2 NHX-90 | [5 empty] | 4279 | m
| ILUMACION EXTERIOR |  | 631 |  |  | 631
| TOMACORRIENTES |  |  |  |  | 3648
| PRIMER NIVEL |  | 716
| SEGUNDO NIVEL |  | 662
| TERCER NIVEL |  | 664
| CUARTO NIVEL |  | 984
| QUINTO NIVEL |  | 622
OE.5.2.3.1.4 | CABLE 1x4.00mm2 NHX-90 (T) | [5 empty] | 2139 | m
| ILUMACION EXTERIOR |  | 315 |  |  | 315
| TOMACORRIENTES |  |  |  |  | 1824
| PRIMER NIVEL |  | 358
| SEGUNDO NIVEL |  | 331
| TERCER NIVEL |  | 332
| CUARTO NIVEL |  | 492
| QUINTO NIVEL |  | 311
OE.5.2.3.1.5 | CABLE 1x6.00mm2 NHX-90 | [5 empty] | 694 | m
| TOMACORRIENTES |  |  |  |  | 694
| SEGUNDO NIVEL |  | 324
| TERCER NIVEL |  | 184
| QUINTO NIVEL |  | 186
OE.5.2.3.1.6 | CABLE 1x6.00mm2 NHX-90 (T) | [5 empty] | 347 | m
| TOMACORRIENTES |  |  |  |  | 347
| SEGUNDO NIVEL |  | 162
| TERCER NIVEL |  | 92
| QUINTO NIVEL |  | 93
OE.5.2.3.2 | CONDUCTORES Y/O CABLES (N2XOH)
OE.5.2.3.1.1 | CABLE 3-1x10.00mm2 N2XOH | [5 empty] | 667.6 | m
| TG-STG |  | 8.4 |  |  | 8.4
| TG-TD1 |  | 18.4 |  |  | 18.4
| TG-TD2 |  | 34.4 |  |  | 34.4
| TG-TD3 |  | 32.4 |  |  | 32.4
| TG-TD4 |  | 39.4 |  |  | 39.4
| TG-TD5 |  | 37.4 |  |  | 37.4
| TG-TD6 |  | 43.4 |  |  | 43.4
| TG-TD7 |  | 49.4 |  |  | 49.4
| TG-TD8 |  | 46.4 |  |  | 46.4
| TG-TD9 |  | 42.4 |  |  | 42.4
| TG-TD10 |  | 52.4 |  |  | 52.4
| TG-TD11 |  | 97.4 |  |  | 97.4
| TG-TD12 |  | 93.4 |  |  | 93.4
| TG-TD13 |  | 72.4 |  |  | 72.4
OE.5.2.3.1.2 | CABLE 3-1x10.00mm2 N2XOH (T) | [5 empty] | 667.6 | m
| TG-STG |  | 8.4 |  |  | 8.4
| TG-TD1 |  | 18.4 |  |  | 18.4
| TG-TD2 |  | 34.4 |  |  | 34.4
| TG-TD3 |  | 32.4 |  |  | 32.4
| TG-TD4 |  | 39.4 |  |  | 39.4
| TG-TD5 |  | 37.4 |  |  | 37.4
| TG-TD6 |  | 43.4 |  |  | 43.4
| TG-TD7 |  | 49.4 |  |  | 49.4
| TG-TD8 |  | 46.4 |  |  | 46.4
| TG-TD9 |  | 42.4 |  |  | 42.4
| TG-TD10 |  | 52.4 |  |  | 52.4
| TG-TD11 |  | 97.4 |  |  | 97.4
| TG-TD12 |  | 93.4 |  |  | 93.4
| TG-TD13 |  | 72.4 |  |  | 72.4
OE.5.2.3.1.3 | CABLE 3-1X70mm2 N2XOH-CIRCUITO DE DISTRBUCION | [5 empty] | 76 | m
| subestacion - TG |  | 36 |  |  | 36
| TG-TTA |  | 40 |  |  | 40
OE.5.2.3.1.4 | CABLE 3-1X70mm2 N2XOH-CIRCUITO DE DISTRBUCION (T) | [5 empty] | 76 | m
| subestacion - TG |  | 36 |  |  | 36
| TG-TTA |  | 40 |  |  | 40
OE.5.2.3.1.5 | CABLE 3-1X6mm2 N2XOH-CIRCUITO DE DISTRBUCION | [5 empty] | 186 | m
| CIRCUITO DE BOMBAS |  | 186 |  |  | 186
OE.5.2.3.1.6 | CABLE 3-1X6mm2 N2XOH-CIRCUITO DE DISTRBUCION (T) | [5 empty] | 186 | m
| CIRCUITO DE BOMBAS |  | 186 |  |  | 186
OE.5.2.3.1.7 | CABLE 3-1X10mm2 N2XOH-CIRCUITO DE DISTRBUCION | [5 empty] | 31 | m
| CIRCUITO DE BOMBAS |  | 31 |  |  | 31
OE.5.2.3.1.8 | CABLE 3-1X10mm2 N2XOH-CIRCUITO DE DISTRBUCION (T) | [5 empty] | 31 | m
| CIRCUITO DE BOMBAS |  | 31 |  |  | 31
OE.5.2.4 | SISTEMAS DE CONDUCTOS
OE.5.2.4.1 | BUZONES
OE.5.2.4.1.1 | BUZON BT CONCRETO 0.8M X 0.8M X 1.1M CON TAPA | [5 empty] | 3 | UND
| ALIMENTACION | 2 |  |  |  | 2
| ILUMMINACION EXTERIOR | 1 |  |  |  | 1
OE.5.2.5 | INSTALACIONES EXPUESTAS
OE.5.2.5.1 | SUJETADOR TIPO CLIP PARA TUBERIA CONDUIT 19 mm | 595 |  |  |  | 595 | 595 | UND
OE.5.2.5.2 | SUJETADOR TIPO CLIP PARA TUBERIA CONDUIT 25 mm | 220 |  |  |  | 220 | 220 | UND
OE.5.2.5.3 | SUJETADOR TIPO CLIP PARA TUBERIA CONDUIT 35 mm | 38 |  |  |  | 38 | 38 | UND
OE.5.2.5.4 | SUJETADOR TIPO CLIP PARA TUBERIA CONDUIT 50 mm | 61 |  |  |  | 61 | 61 | UND
OE.5.2.6 | TABLEROS PRINCIPALES
OE.5.2.6.1 | TABLEROS GENERAL
OE.5.2.6.1.1 | TABLERO GENERAL, TABLERO METÁLICO AUTOSOPORTADO COLOR RAL 7032 con DISPOSICION PARA 4 LLAVES DE FUERZA _ ELECTROMAGNÉTICA , CAJA DE F°G°, MANDIL Y TAPA, e=1.8mm, 45 POLOS | 1 |  |  |  | 1 | 1 | UND
OE.5.2.6.2 | SUB TABLERO GENERAL
OE.5.2.6.2.1 | SUBTABLERO GENERAL 1: TABLERO METÁLICO COLOR RAL 7032 PARA TM TIPO RIEL DIN, CAJA DE F°G°, MANDIL Y TAPA, e=1.8mm, 38 POLOS | 1 |  |  |  | 1 | 1 | UND
OE.5.2.7 | TABLEROS DE DISTRIBUCION
OE.5.2.7.1 | TD-1 TABLERO METÁLICO COLOR RAL 7032 PARA TM TIPO RIEL DIN, CAJA DE F°G°, MANDIL Y TAPA, e=1.5mm, 70 POLOS | 1 |  |  |  | 1 | 1 | UND
OE.5.2.7.2 | TD-2 TABLERO METÁLICO COLOR RAL 7032 PARA TM TIPO RIEL DIN, CAJA DE F°G°, MANDIL Y TAPA, e=1.5mm, 42 POLOS | 1 |  |  |  | 1 | 1 | UND
OE.5.2.7.3 | TD-3 TABLERO METÁLICO COLOR RAL 7032 PARA TM TIPO RIEL DIN, CAJA DE F°G°, MANDIL Y TAPA, e=1.2mm, 36 POLOS | 1 |  |  |  | 1 | 1 | UND
OE.5.2.7.4 | TD-4 TABLERO METÁLICO COLOR RAL 7032 PARA TM TIPO RIEL DIN, CAJA DE F°G°, MANDIL Y TAPA, e=1.5mm, 36 POLOS | 1 |  |  |  | 1 | 1 | UND
OE.5.2.7.5 | TD-5 TABLERO METÁLICO COLOR RAL 7032 PARA TM TIPO RIEL DIN, CAJA DE F°G°, MANDIL Y TAPA, e=1.2mm, 44 POLOS | 1 |  |  |  | 1 | 1 | UND
OE.5.2.7.6 | TD-6 TABLERO METÁLICO COLOR RAL 7032 PARA TM TIPO RIEL DIN, CAJA DE F°G°, MANDIL Y TAPA, e=1.2mm, 6 POLOS | 1 |  |  |  | 1 | 1 | UND
OE.5.2.7.7 | TD-7 TABLERO METÁLICO COLOR RAL 7032 PARA TM TIPO RIEL DIN, CAJA DE F°G°, MANDIL Y TAPA, e=1.2mm, 44 POLOS | 1 |  |  |  | 1 | 1 | UND
OE.5.2.7.8 | TD-8 TABLERO METÁLICO COLOR RAL 7032 PARA TM TIPO RIEL DIN, CAJA DE F°G°, MANDIL Y TAPA, e=1.2mm, 44 POLOS | 1 |  |  |  | 1 | 1 | UND
OE.5.2.7.9 | TD-9 TABLERO METÁLICO COLOR RAL 7032 PARA TM TIPO RIEL DIN, CAJA DE F°G°, MANDIL Y TAPA, e=1.2mm, 44 POLOS | 1 |  |  |  | 1 | 1 | UND
OE.5.2.7.10 | TD-10 TABLERO METÁLICO COLOR RAL 7032 PARA TM TIPO RIEL DIN, CAJA DE F°G°, MANDIL Y TAPA, e=1.2mm, 42 POLOS | 1 |  |  |  | 1 | 1 | UND
OE.5.2.7.11 | TD-11 TABLERO METÁLICO COLOR RAL 7032 PARA TM TIPO RIEL DIN, CAJA DE F°G°, MANDIL Y TAPA, e=1.2mm, 6 POLOS | 1 |  |  |  | 1 | 1 | UND
OE.5.2.7.12 | TD-12 TABLERO METÁLICO COLOR RAL 7032 PARA TM TIPO RIEL DIN, CAJA DE F°G°, MANDIL Y TAPA, e=1.2mm, 8 POLOS | 1 |  |  |  | 1 | 1 | UND
OE.5.2.7.13 | TD-13 TABLERO METÁLICO COLOR RAL 7032 PARA TM TIPO RIEL DIN, CAJA DE F°G°, MANDIL Y TAPA, e=1.2mm, 8 POLOS | 1 |  |  |  | 1 | 1 | UND
OE.5.2.8 | DISPOSITIVOS DE MANIOBRA Y PROTECCION
OE.5.2.8.1 | DISPOSITIVOS BIPOLARES
OE.5.2.8.1.1 | TM 2x15A | 48 |  |  |  | 48 | 48 | UND
OE.5.2.8.1.2 | TM 2x20A | 39 |  |  |  | 39 | 39 | UND
OE.5.2.8.1.3 | INTERRUPTOR DIFERENCIAL 2x15A, 30mA | 48 |  |  |  | 48 | 48 | UND
OE.5.2.8.1.4 | INTERRUPTOR DIFERENCIAL 2x20A, 30mA | 38 |  |  |  | 38 | 38 | UND
OE.5.2.8.1.5 | EQUIPO DE PROTECCION CONTRA SOBRE TENSIONES | 1 |  |  |  | 1 | 1 | UND
OE.5.2.8.1.6 | TELERUPTOR INIPOLAR 15A | 7 |  |  |  | 7 | 7 | UND
OE.5.2.8.1.7 | TELERUPTOR BIPOLAR 15A | 9 |  |  |  | 9 | 9 | UND
OE.5.2.8.1.8 | TELERUPTOR TRIPOLAR 15A | 3 |  |  |  | 3 | 3 | UND
OE.5.2.8.1.9 | TRNASFORMADOR DE AISLAMIENTO | 1 |  |  |  | 1 | 1 | UND
OE.5.2.8.1.10 | ESTABILIZADOR | 1 |  |  |  | 1 | 1 | UND
OE.5.2.8.1.11 | UPS 6250 VA | 2 |  |  |  | 2 | 2 | UND
OE.5.2.8.1.12 | UPS 25 KVA | 1 |  |  |  | 1 | 1 | UND
OE.5.2.8.1.13 | DISPOSITIVOS TETRAPOLARES
OE.5.2.8.1.14 | TM 3x20A | 4 |  |  |  | 4 | 4 | UND
OE.5.2.8.1.15 | TM 3x25A | 18 |  |  |  | 18 | 18 | UND
OE.5.2.8.1.16 | TM 3x32A | 5 |  |  |  | 5 | 5 | UND
OE.5.2.8.1.17 | TM 3x35A | 2 |  |  |  | 2 | 2 | UND
OE.5.2.8.1.18 | TM 3x40A | 4 |  |  |  | 4 | 4 | UND
OE.5.2.8.1.19 | TM 3x350A | 1 |  |  |  | 1 | 1 | UND
OE.5.4 | INSTALACION DEL PUESTA A TIERRA
OE.5.4.1 | PUESTA A TIERRA PAT-1
OE.5.4.1.1 | VARILLA DE COBRE DE 19MM Ø X 2,40 M | 7 |  |  |  | 7 | 7 | UND
OE.5.4.1.2 | CONECTOR DE CU PARA VARILLA DE 16 MM Ø Y CABLE DE CU AISLADO DE 35 MM² | 14 |  |  |  | 14 | 14 | UND
OE.5.4.1.3 | CONDUCTOR DE COBRE RECOCIDO, CABLEADO DESNUDO, DE 25 MM², PARA PUESTA A TIERRA |  | 42 |  |  | 42 | 42 | m
OE.5.4.1.4 | CAJA REGISTRO DE CONCRETO PARA PUESTA A TIERRA 0,50 X 0,50 X 0,45 M INCL. TAPA | 7 |  |  |  | 7 | 7 | UND
OE.5.4.1.5 | CEMENTO CONDUCTIVO DE 25 KG | 14 |  |  |  | 14 | 14 | bls
OE.5.4.1.6 | TIERRA NEGRA VEGETAL | 21 |  |  |  | 21 | 21 | m3
OE.5.4.1.7 | TORGEL | 14 |  |  |  | 14 | 14 | UND
OE.5.4.1.8 | VENTONITA | 7 |  |  |  | 7 | 7 | bls
OE.5.4.1.9 | SAL INDUSTRIAL | 7 |  |  |  | 7 | 7 | bls
OE.5.5 | ARTEFACTOS
OE.5.5.1 | ARTEFACTOS DE ALUMBRADO | [6 empty] | UND
OE.5.5.1.1 | LUMINARIA LED L800L528PD TIPO PANEL 47 W. PARA ADOSAR, DE 0.60X0.60 m DE 5650 Lm. | [5 empty] | 443 | UND
| PRIMER NIVEL |  |  |  |  | 31
| Tribunal de Honor | 9
| Mesa de Partes | 6
| Control de Camara | 4
| Portal de Transparencia Sistema de Control Interno | 8
| cuarto de comunicaciones | 4
| SEGUNDO NIVEL |  |  |  |  | 99
| Jefatura Unidad de Contabilidad | 2
| Unidad de Contabilidad | 23
| Remuneraciones | 20
| Jefatura Remuneraciones | 6
| Oficina de Gestion de la Calidad | 12
| Unidad de Tesoreria Jefatura | 4
| Unidad de Tesoreria | 15
| Unidad de Recursos Humanos | 6
| Pensiones y Liquidaciones | 11
| TERCER NIVEL |  |  |  |  | 108
| Unidad de Abasteciomientos Jefatura | 3
| Dirección General de Administración | 12
| Unidad de Abastecimientos | 27
| Secretaria y Espera | 12
| Sala de Procesos | 16
| oficina de cooperacion y relaciones interiores | 9
| Equipamento | 9
| Gobierno Digital | 14
| Sala de Servidores | 4
| sala de tableros | 2
| CUARTO NIVEL |  |  |  |  | 109
| Resoluciones Jefatura | 2
| Resoluciones | 21
| Grados y Titulos | 12
| Secretaria General | 9
| Jefatura Secretaria General | 4
| Jefatura Oficina de Planeamiento y Presupuesto | 3
| Oficina de Planeamiento y Presupuesto | 30
| Oficina de Asesoria Juridica | 21
| Jefatura Oficina de Asesoria Juridica | 2
| PAD | 5
| QUINTO NIVEL |  |  |  |  | 96
| control de sonido | 2
| Sala de Reuniones | 15
| Sala de Consejo | 24
| Rectorado | 12
| Secretaria y Espera | 15
| Asesoramiento de Alta Dirección | 7
| Oficina de Comunicación e Imagen Institucional | 9
| Producción y Publicaciones | 12
OE.5.5.1.2 | LUMINARIA LED LP626201DA TIPO PANEL 42 W. PARA ADOSAR DE 0.60x0.60x0.074 m DE 4000 lm. | [5 empty] | 62 | UND
| PRIMER NIVEL |  |  |  |  | 46
| multiusos 1 | 15
| Sub estacion | 6
| Grupo elctromecanica | 6
| sala de multiusos 2 | 15
| escaleras | 4
| SEGUNDO NIVEL |  |  |  |  | 4
| escaleras | 4
| TERCER NIVEL |  |  |  |  | 4
| escaleras | 4
| CUARTO NIVEL |  |  |  |  | 4
| escaleras | 4
| QUINTO NIVEL |  |  |  |  | 4
| escaleras | 4
OE.5.5.1.3 | LUMINARIA LED DN145B PSD D218 1xLED20S/840 TIPO DOWNLIGHT 22.5 W PARA ADOSAR DE 0.218x0.218x0.033m DE 2100 lm, | [5 empty] | 140 | UND
| PRIMER NIVEL |  |  |  |  | 40
| Hal general | 34
| cuarto de tableros | 6
| SEGUNDO NIVEL |  |  |  |  | 22
| circulacion | 22
| TERCER NIVEL |  |  |  |  | 26
| circulacion | 22
| SIGA-SIAF | 4
| CUARTO NIVEL |  |  |  |  | 26
| circulacion | 22
| Cuarto de Comunicaciones | 4
| QUINTO NIVEL |  |  |  |  | 26
| circulacion | 22
| sevicio | 4
OE.5.5.1.4 | LUMINARIA LED DN145B PSD D166 1 xLED10S/840 TIPO DOWNLIGHT 13 W PARA ADOSAR DE 0.166x0.166x0.030m DE 1100 lm | [5 empty] | 194 | UND
| PRIMER NIVEL |  |  |  |  | 30
| Guardiania | 6
| limpieza | 2
| S.H. damas | 8
| deposito | 2
| S.H. discapacitados | 2
| residuos | 2
| S.H. varones | 8
| SEGUNDO NIVEL |  |  |  |  | 39
| S.H. 1 | 3
| deposito 1 | 3
| deposito 2 | 2
| deposito 3 | 2
| depisito 4 | 2
| Limpieza | 2
| S.H. damas | 8
| Mantimineto | 3
| S.H. discapacitados | 2
| residuos | 2
| S.H. varones | 8
| depisito 5 | 2
| TERCER NIVEL |  |  |  |  | 41
| S.H.1 | 3
| deposito 1 | 3
| deposito 2 | 2
| Unidad de Abastecimientos | 1
| deposito 3 | 2
| S.H.2 | 2
| deposito 4 | 2
| limpieza | 2
| S.H. damas | 8
| deposito 5 | 2
| mantenimiento | 2
| S.H. discapacitados | 2
| residuos | 2
| S.H. varones | 8
| CUARTO NIVEL |  |  |  |  | 40
| S.H. 1 | 3
| deposito 1 | 3
| deposito 2 | 2
| Secretaria General | 1
| deposito 3 | 2
| S.H. 2 | 2
| deposito 4 | 2
| deposito 5 | 3
| limpieza | 2
| S.H. damas | 8
| residuos | 2
| S.H. discapacitados | 2
| S.H. varones | 8
| QUINTO NIVEL |  |  |  |  | 44
| S.H. 1 | 3
| deposito 1 | 3
| Sala de Consejo | 1
| S.H. 2 | 2
| S.H. 3 | 2
| Secretaria y Espera | 1
| deposito 2 | 2
| deposito 3 | 2
| S.H. 3 | 3
| Mantenimeinto | 3
| limpieza | 2
| S.H. damas | 8
| residuos | 2
| S.H. discapacidad | 2
| S.H. varones | 8
OE.5.5.1.5 | ARTEFACTO SUSPENDIDO LUCES DE EMERGENCIA DE 18W | [5 empty] | 91 | UND
| PRIMER NIVEL |  |  |  |  | 22
| Tribunal de Honor | 1
| Mesa de Partes | 1
| sala de multiusos 1 | 2
| Sub estacion | 1
| Grupo elctromecanica | 1
| Hal general | 7
| Portal de Transparencia Sistema de Control Interno | 1
| sala de multiusos 2 | 2
| cuarto de comunicaciones | 1
| cuarto de tableros | 1
| escaleras | 4
| SEGUNDO NIVEL |  |  |  |  | 18
| Jefatura Unidad de Contabilidad | 2
| Remuneraciones | 2
| Oficina de Gestion de la Calidad | 1
| circulacion | 5
| Unidad de Tesoreria | 2
| Unidad de Recursos Humanos | 1
| Pensiones y Liquidaciones | 1
| escaleras | 4
| TERCER NIVEL |  |  |  |  | 19
| Dirección General de Administración | 1
| Unidad de Abastecimientos | 2
| Secretaria y Espera | 1
| circulacion | 5
| Sala de Procesos | 1
| oficina de cooperacion y relaciones internacionales | 1
| Equipamento | 1
| Gobierno Digital | 1
| Sala de Servidores | 1
| sala de tableros | 1
| escaleras | 4
| CUARTO NIVEL |  |  |  |  | 18
| Resoluciones | 2
| Grados y Titulos | 1
| Secretaria General | 1
| circulacion | 5
| Cuarto de Comunicaciones | 1
| Oficina de Planeamiento y Presupuesto | 2
| Oficina de Asesoria Juridica | 1
| PAD | 1
| escaleras | 4
| QUINTO NIVEL |  |  |  |  | 14
| Sala de Reuniones | 1
| Sala de Consejo | 5
| Secretaria y Espera | 1
| Asesoramiento de Alta Dirección | 1
| Oficina de Comunicación e Imagen Institucional | 1
| Producción y Publicaciones | 1
| escaleras | 4
OE.5.5.1.6 | LUMINARIA LED TIPO ISLA 1xBD S491 T35 1xCG40-4S/740 A C P 32 W DE POTENCIA | [5 empty] | 8 | UND
| EXTERIOR | 8 |  |  |  | 8
OE.5.5.1.7 | LUMINARIA TIPO LED UNI-BRITH 16W |  |  |  |  | 0 | 33 | UND
| EXTERIOR | 33 |  |  |  | 33
OE.5.5.1.8 | LUMINARIA DE LUZ DIRECTA DE 40W | [5 empty] | 9 | UND
| EXTERIOR | 9 |  |  |  | 9
OE.5.6 | EQUIPOS ELECTRICOS Y MECANICOS
OE.5.6.1 | BOMBA PARA AGUA
OE.5.6.2 | BOMBAS PARA DESAGÜE (IGUAL A BOMBAS PARA AGUA)
OE.5.6.1.1 | ELECTROBOMBA MONOFASICA 1 HP 220V, 60Hz. | 1 |  |  |  | 1 | 1 | UND
OE.5.6.1.2 | ELECTROBOMBA TRIFASICO 1.5 HP 380V, 60Hz. | 4 |  |  |  | 4 | 4 | UND
OE.5.6.1.3 | ELECTROBOMBA TRIFASICO 25 HP 380V, 60Hz. | 1 |  |  |  | 1 | 1 | UND
OE.5.6.1.4 | CIRCUTO DE MANDO PARA BOMBAS | 6 |  |  |  | 6 | 6 | UND
OE.5.6.4 | GRUPO ELECTROGENO |  |  |  |  | 0
OE.5.6.2.1 | GRUPO ELECTROGENO DIESEL TIER II, ENCAPSULADO E INSONORIZADO | 1 |  |  |  | 1 |  | UND
OE.5.6.2.2 | TABLERO DE TRANSFERNCIA TIPO MODULAR, AUTOSOPORTADO, PARA ADOSAR, FABRICADAS CON PLANCHA DE FIERRO LAF DE 3 mm, DISEÑO CON UERTAS, TECHO Y TAPAS. | 1 |  |  |  | 1 |  | UND
OE.5.7 | PRUEBAS ELECTRICAS
OE.5.7.1 | PROTOCOLO DE PRUEBAS DE RESISTENCIA DE AISLAMIENTO POR CIRCUITO | 1 |  |  |  | 1 | 1 | UND
OE.5.7.2 | PROTOCOLO DE PRUEBAS DE CONTINUIDAD POR TABLERO | 1 |  |  |  | 1 | 1 | UND
OE.5.7.3 | PROTOCOLO DE PRUEBAS DE NIVEL DE ILUMINACION | 1 |  |  |  | 1 | 1 | UND
OE.5.7.4 | PROTOCOLO DE PRUEBAS DE PUESTA A TIERRA | 1 |  |  |  | 1 | 1 | UND
UNIVERSIDAD NACIONAL DEL ALTIPLANO - PUNO
OFICINA DE ESTUDIOS Y PROYECTOS
HOJA METRADOS INSTALACIONES DE ELECTRICAS