## Hoja 1
ITEM | DESCRIPCIÓN | TOTAL | und.
OE.5 | INSTALACIONES ELECTRICAS Y MECANICAS
OE.5.1 | CONEXIÓN A LA RED EXTERNA DE MEDIDORES
OE.5.1.1 | RED SECUNDARIA 380V-220V |  | UND
OE.5.1.1.1 | SUMINISTRO DE ENERGIA (sistema de alimentación)
OE.5.1.1.2 | PUNTO DE ALIMENTACION 380-220 |  | UND
OE.5.1.2 | ELECTRODUCTO SUBTERRÁNEO
OE.5.1.2.1 | TRABAJOS PRE ELIMINARES
OE.5.1.2.1.1 | TRAZO NIVELACION Y REPLANTEO | 42 | m2
OE.5.1.3 | MOVIMIENTO DE TIERRAS
OE.5.1.3.1 | EXCAVACION DE ZANJA MATERIAL SUELTO A MAQUINA | 21 | m3
OE.5.1.3.2 | REFINE Y NIVELACIÓN DE ZANJAS | 42 | m2
OE.5.1.3.3 | ELIMINACION MATERIAL EXCEDENTE (C/MAQUINA) | 21 | m3
OE.5.1.3.4 | CAMA DE APOYO PARA TUBERIA | 21 | m3
OE.5.1.3.5 | RELLENO COMPACTADO A MANO | 21 | m3
OE.5.1.3.6 | ESCAVACION DE POZO, PARA PUESTA A TIERRA | 21 | m3
OE.5.1.3.7 | ESCAVACION DE POZO, PARA BUZONES | 2 | m3
OE.5.2 | SALIDAS PARA ALUMBRADO, TOMACORRIENTES, FUERZA
OE.5.2.1 | SALIDAS
OE.5.2.1.1 | SALIDA PARA ALUMBRADO
OE.5.2.1.1.1 | CAJA OCTOGONAL F°G° 100 x 50mm | 904 | UND
OE.5.2.1.1.2 | CAJA RECTANGULAR F°G° 100 x 50 x 55mm | 503 | UND
OE.5.2.1.1.3 | CAJA DE REGISTRO OVAL TIPO OLL (DOS SALIDAS) P/TUBO CONDUIT DE 20 mm DE MATERIAL ALUMINIO INYECTADO A PRESION, CON TAPA DE LAMINA DE ALUMINIO Y EMPAQUE, TORNILLOS DE GALVANIZADO | 201 | UND
OE.5.2.1.1.4 | CAJA DE REGISTRO OVAL TIPO X (CUATRO SALIDAS) P/TUBO CONDUIT DE 20mm DE MATERIAL ALUMINIO INYECTADO A PRESION, CON TAPA DE LAMINA DE ALUMINIO Y EMPAQUE, TORNILLOS DE GALVANIZADO | 35 | UND
OE.5.2.1.1.5 | CAJA DE REGISTRO OVAL TIPO T (TRES SALIDAS) P/TUBO CONDUIT DE 20mm DE MATERIAL ALUMINIO INYECTADO A PRESION, CON TAPA DE LAMINA DE ALUMINIO Y EMPAQUE, TORNILLOS DE GALVANIZADO | 547 | UND
OE.5.2.1.1.6 | CAJA DE REGISTRO OVAL TIPO X (CUATRO SALIDAS) P/TUBO CONDUIT DE 25mm DE MATERIAL ALUMINIO INYECTADO A PRESION, CON TAPA DE LAMINA DE ALUMINIO Y EMPAQUE, TORNILLOS DE GALVANIZADO | 18 | UND
OE.5.2.1.1.7 | CAJA DE REGISTRO OVAL TIPO T (TRES SALIDAS) P/TUBO CONDUIT DE 25mm DE MATERIAL ALUMINIO INYECTADO A PRESION, CON TAPA DE LAMINA DE ALUMINIO Y EMPAQUE, TORNILLOS DE GALVANIZADO | 231 | UND
OE.5.2.1.1.8 | CAJA DE REGISTRO OVAL TIPO X (CUATRO SALIDAS) P/TUBO CONDUIT DE 38 mm DE MATERIAL ALUMINIO INYECTADO A PRESION, CON TAPA DE LAMINA DE ALUMINIO Y EMPAQUE, TORNILLOS DE GALVANIZADO | 7 | UND
OE.5.2.1.1.9 | CAJA DE REGISTRO OVAL TIPO T (TRES SALIDAS) P/TUBO CONDUIT DE 38 mm DE MATERIAL ALUMINIO INYECTADO A PRESION, CON TAPA DE LAMINA DE ALUMINIO Y EMPAQUE, TORNILLOS DE GALVANIZADO | 50 | UND
OE.5.2.1.1.10 | CAJA DE REGISTRO OVAL TIPO X (CUATRO SALIDAS) P/TUBO CONDUIT DE 50 mm DE MATERIAL ALUMINIO INYECTADO A PRESION, CON TAPA DE LAMINA DE ALUMINIO Y EMPAQUE, TORNILLOS DE GALVANIZADO | 5 | UND
OE.5.2.1.1.11 | CAJA DE REGISTRO OVAL TIPO T (TRES SALIDAS) P/TUBO CONDUIT DE 50 mm DE MATERIAL ALUMINIO INYECTADO A PRESION, CON TAPA DE LAMINA DE ALUMINIO Y EMPAQUE, TORNILLOS DE GALVANIZADO | 34 | UND
OE.5.2.1.1.12 | CAJA DE PASO DE F° G° DE 100 x 100 x 80mm | 93 | UND
OE.5.2.1.1.13 | POSTES METALICOS PARA LUMINARIAS TIPO ISLA | 8 | UND
OE.5.2.1.2 | ACCERIOS PARA SALIDA DE ALUMBRADO Y TOMACORRIENTES
OE.5.2.1.2.1 | INTERRUPTOR ELECTRICO SIMPLE 15A., 220V. TIPO BALANCIN | 83 | UND
OE.5.2.1.2.2 | INTERRUPTOR ELECTRICO TRIPLE 15A., 220V. TIPO BALANCIN | 2 | UND
OE.5.2.1.2.3 | INTERRUPTOR ELECTRICO CONMUTACION SIMPLE 15A., 220V. TIPO MODELO A5003 O SIMILAR | 24 | UND
OE.5.2.1.2.4 | PULSADOR ELECTRICO SIMPLE 15A., 220V. | 34 | UND
OE.5.2.1.2.5 | PULSADOR ELECTRICO DOBLE 15A., 220V. | 9 | UND
OE.5.2.1.2.6 | PULSADOR ELECTRICO TRIPLE 15A., 220V. | 9 | UND
OE.5.2.1.2.7 | TOMACORRIENTE SHUKO SIMPLE CON LINEA A TIERRA, EMPOTRADO EN MURO MODELO MATIX O SIMILAR | 43 | UND
OE.5.2.1.2.8 | TOMACORRIENTE SHUKO DOBLE CON LINEA A TIERRA, ADOSADO A MURO MODELO MATIX O SIMILAR,CON TAPA HIDROBOX | 24 | UND
OE.5.2.1.2.9 | TOMACORRIENTE SIMPLE EN PISO | 29 | UND
Producción y Publicaciones
OE.5.2.1.2.10 | TOMACORRIENTE DOBLE EN PISO | 236 | UND
OE.5.2.2 | CANALIZACIONES, CONDUCTOS O TUBERIAS
OE.5.2.2.1 | TUBERIA EMPOTRADA
OE.5.2.2.1.1 | TUBERIA PVC-P 19mmx3mts | 117 | UND
OE.5.2.2.1.2 | TUBERIA PVC-P 25mmx3mts | 487 | UND
OE.5.2.2.1.3 | TUBERIA PVC-P 38mmx3mts | 3 | UND
OE.5.2.2.1.4 | TUBERIA PVC-P 50mm | 14 | UND
OE.5.2.2.1.5 | CURVAS PVC - P; D=19mm | 1.114 | UND
OE.5.2.2.1.6 | CURVAS PVC - P;D=25mm | 468 | UND
OE.5.2.2.1.7 | CURVAS PVC - P;D=38mm | 8 | UND
OE.5.2.2.1.8 | CURVAS PVC - P;D=50mm | 24 | UND
OE.5.2.2.2 | TUBERIAS CONDUIT Y ACCESORIOS
OE.5.2.2.2.1 | TUBERIA CONDUIT FLEXIBLE DN 20 mm | 573 | m
OE.5.2.2.2.2 | TUBERIA CONDUIT FLEXIBLE DN 25 mm | 34 | m
OE.5.2.2.2.3 | TUBERIA CONDUIT RIGIDO DN 20mmx3mts | 595 | UND
OE.5.2.2.2.4 | TUBERIA CONDUIT RIGIDO DN 25mmx3mts | 220 | UND
OE.5.2.2.2.5 | TUBERIA CONDUIT RIGIDO DN 38 mmx3mts | 83 | UND
OE.5.2.2.2.6 | TUBERIA CONDUIT RIGIDO DN 50mmx3mts | 61 | UND
OE.5.2.3 | CONDUCTORES Y CABLES DE ENERGIA EN TUBERIAS
OE.5.2.3.1 | CONDUCTORES Y/O CABLES (NHX-90)
OE.5.2.3.1.1 | CABLE 1x2.5mm2 NHX-90 | 25.124 | m
OE.5.2.3.1.2 | CABLE 1x2.5mm2 NHX-90 (T) | 9.702 | m
OE.5.2.3.1.3 | CABLE 1x4.00mm2 NHX-90 | 4.279 | m
OE.5.2.3.1.4 | CABLE 1x4.00mm2 NHX-90 (T) | 2.139 | m
OE.5.2.3.1.5 | CABLE 1x6.00mm2 NHX-90 | 694 | m
OE.5.2.3.1.6 | CABLE 1x6.00mm2 NHX-90 (T) | 347 | m
OE.5.2.3.2 | CONDUCTORES Y/O CABLES (N2XOH)
OE.5.2.3.1.1 | CABLE 3-1x10.00mm2 N2XOH | 668 | m
OE.5.2.3.1.2 | CABLE 3-1x10.00mm2 N2XOH (T) | 668 | m
OE.5.2.3.1.3 | CABLE 3-1X70mm2 N2XOH-CIRCUITO DE DISTRBUCION | 76 | m
OE.5.2.3.1.4 | CABLE 3-1X70mm2 N2XOH-CIRCUITO DE DISTRBUCION (T) | 76 | m
OE.5.2.3.1.5 | CABLE 3-1X6mm2 N2XOH-CIRCUITO DE DISTRBUCION | 186 | m
OE.5.2.3.1.6 | CABLE 3-1X6mm2 N2XOH-CIRCUITO DE DISTRBUCION (T) | 186 | m
OE.5.2.3.1.7 | CABLE 3-1X10mm2 N2XOH-CIRCUITO DE DISTRBUCION | 31 | m
OE.5.2.3.1.8 | CABLE 3-1X10mm2 N2XOH-CIRCUITO DE DISTRBUCION (T) | 31 | m
OE.5.2.4 | SISTEMAS DE CONDUCTOS
OE.5.2.4.1 | BUZONES
OE.5.2.4.1.1 | BUZON BT CONCRETO 0.8M X 0.8M X 1.1M CON TAPA | 3 | UND
OE.5.2.5 | INSTALACIONES EXPUESTAS
OE.5.2.5.1 | SUJETADOR TIPO CLIP PARA TUBERIA CONDUIT 19 mm | 595 | UND
OE.5.2.5.2 | SUJETADOR TIPO CLIP PARA TUBERIA CONDUIT 25 mm | 220 | UND
OE.5.2.5.3 | SUJETADOR TIPO CLIP PARA TUBERIA CONDUIT 35 mm | 38 | UND
OE.5.2.5.4 | SUJETADOR TIPO CLIP PARA TUBERIA CONDUIT 50 mm | 61 | UND
OE.5.2.6 | TABLEROS PRINCIPALES
OE.5.2.6.1 | TABLEROS GENERAL
OE.5.2.6.1.1 | TABLERO GENERAL, TABLERO METÁLICO AUTOSOPORTADO COLOR RAL 7032 con DISPOSICION PARA 4 LLAVES DE FUERZA _ ELECTROMAGNÉTICA , CAJA DE F°G°, MANDIL Y TAPA, e=1.8mm, 45 POLOS | 1 | UND
OE.5.2.6.2 | SUB TABLERO GENERAL
OE.5.2.6.2.1 | SUBTABLERO GENERAL 1: TABLERO METÁLICO COLOR RAL 7032 PARA TM TIPO RIEL DIN, CAJA DE F°G°, MANDIL Y TAPA, e=1.8mm, 38 POLOS | 1 | UND
OE.5.2.7 | TABLEROS DE DISTRIBUCION
OE.5.2.7.1 | TD-1 TABLERO METÁLICO COLOR RAL 7032 PARA TM TIPO RIEL DIN, CAJA DE F°G°, MANDIL Y TAPA, e=1.5mm, 70 POLOS | 1 | UND
OE.5.2.7.2 | TD-2 TABLERO METÁLICO COLOR RAL 7032 PARA TM TIPO RIEL DIN, CAJA DE F°G°, MANDIL Y TAPA, e=1.5mm, 42 POLOS | 1 | UND
OE.5.2.7.3 | TD-3 TABLERO METÁLICO COLOR RAL 7032 PARA TM TIPO RIEL DIN, CAJA DE F°G°, MANDIL Y TAPA, e=1.2mm, 36 POLOS | 1 | UND
OE.5.2.7.4 | TD-4 TABLERO METÁLICO COLOR RAL 7032 PARA TM TIPO RIEL DIN, CAJA DE F°G°, MANDIL Y TAPA, e=1.5mm, 36 POLOS | 1 | UND
OE.5.2.7.5 | TD-5 TABLERO METÁLICO COLOR RAL 7032 PARA TM TIPO RIEL DIN, CAJA DE F°G°, MANDIL Y TAPA, e=1.2mm, 44 POLOS | 1 | UND
OE.5.2.7.6 | TD-6 TABLERO METÁLICO COLOR RAL 7032 PARA TM TIPO RIEL DIN, CAJA DE F°G°, MANDIL Y TAPA, e=1.2mm, 6 POLOS | 1 | UND
OE.5.2.7.7 | TD-7 TABLERO METÁLICO COLOR RAL 7032 PARA TM TIPO RIEL DIN, CAJA DE F°G°, MANDIL Y TAPA, e=1.2mm, 44 POLOS | 1 | UND
OE.5.2.7.8 | TD-8 TABLERO METÁLICO COLOR RAL 7032 PARA TM TIPO RIEL DIN, CAJA DE F°G°, MANDIL Y TAPA, e=1.2mm, 44 POLOS | 1 | UND
OE.5.2.7.9 | TD-9 TABLERO METÁLICO COLOR RAL 7032 PARA TM TIPO RIEL DIN, CAJA DE F°G°, MANDIL Y TAPA, e=1.2mm, 44 POLOS | 1 | UND
OE.5.2.7.10 | TD-10 TABLERO METÁLICO COLOR RAL 7032 PARA TM TIPO RIEL DIN, CAJA DE F°G°, MANDIL Y TAPA, e=1.2mm, 42 POLOS | 1 | UND
OE.5.2.7.11 | TD-11 TABLERO METÁLICO COLOR RAL 7032 PARA TM TIPO RIEL DIN, CAJA DE F°G°, MANDIL Y TAPA, e=1.2mm, 6 POLOS | 1 | UND
OE.5.2.7.12 | TD-12 TABLERO METÁLICO COLOR RAL 7032 PARA TM TIPO RIEL DIN, CAJA DE F°G°, MANDIL Y TAPA, e=1.2mm, 8 POLOS | 1 | UND
OE.5.2.7.13 | TD-13 TABLERO METÁLICO COLOR RAL 7032 PARA TM TIPO RIEL DIN, CAJA DE F°G°, MANDIL Y TAPA, e=1.2mm, 8 POLOS | 1 | UND
OE.5.2.8 | DISPOSITIVOS DE MANIOBRA Y PROTECCION
OE.5.2.8.1 | DISPOSITIVOS BIPOLARES
OE.5.2.8.1.1 | TM 2x15A | 48 | UND
OE.5.2.8.1.2 | TM 2x20A | 39 | UND
OE.5.2.8.1.3 | INTERRUPTOR DIFERENCIAL 2x15A, 30mA | 48 | UND
OE.5.2.8.1.4 | INTERRUPTOR DIFERENCIAL 2x20A, 30mA | 38 | UND
OE.5.2.8.1.5 | EQUIPO DE PROTECCION CONTRA SOBRE TENSIONES | 1 | UND
OE.5.2.8.1.6 | TELERUPTOR INIPOLAR 15A | 7 | UND
OE.5.2.8.1.7 | TELERUPTOR BIPOLAR 15A | 9 | UND
OE.5.2.8.1.8 | TELERUPTOR TRIPOLAR 15A | 3 | UND
OE.5.2.8.1.9 | TRNASFORMADOR DE AISLAMIENTO | 1 | UND
OE.5.2.8.1.10 | ESTABILIZADOR | 1 | UND
OE.5.2.8.1.11 | UPS 6250 VA | 2 | UND
OE.5.2.8.1.12 | UPS 25 KVA | 1 | UND
OE.5.2.8.1.2 | DISPOSITIVOS TETRAPOLARES
OE.5.2.8.1.2.1 | TM 3x20A | 4 | UND
OE.5.2.8.1.2.2 | TM 3x25A | 18 | UND
OE.5.2.8.1.2.3 | TM 3x32A | 5 | UND
OE.5.2.8.1.2.4 | TM 3x35A | 2 | UND
OE.5.2.8.1.2.5 | TM 3x40A | 4 | UND
OE.5.2.8.1.2.6 | TM 3x350A | 1 | UND
OE.5.4 | INSTALACION DEL PUESTA A TIERRA
OE.5.4.1 | PUESTA A TIERRA PAT-1
OE.5.4.1.1 | VARILLA DE COBRE DE 19MM Ø X 2,40 M | 7 | UND
OE.5.4.1.2 | CONECTOR DE CU PARA VARILLA DE 16 MM Ø Y CABLE DE CU AISLADO DE 35 MM² | 14 | UND
OE.5.4.1.3 | CONDUCTOR DE COBRE RECOCIDO, CABLEADO DESNUDO, DE 25 MM², PARA PUESTA A TIERRA | 42 | m
OE.5.4.1.4 | CAJA REGISTRO DE CONCRETO PARA PUESTA A TIERRA 0,50 X 0,50 X 0,45 M INCL. TAPA | 7 | UND
OE.5.4.1.5 | CEMENTO CONDUCTIVO DE 25 KG | 14 | bls
OE.5.4.1.6 | TIERRA NEGRA VEGETAL | 21 | m3
OE.5.4.1.7 | TORGEL | 14 | UND
OE.5.4.1.8 | VENTONITA | 7 | bls
OE.5.4.1.9 | SAL INDUSTRIAL | 7 | bls
OE.5.5 | ARTEFACTOS
OE.5.5.1 | ARTEFACTOS DE ALUMBRADO |  | UND
OE.5.5.1.1 | LUMINARIA LED L800L528PD TIPO PANEL 47 W. PARA ADOSAR, DE 0.60X0.60 m DE 5650 Lm. | 443 | UND
OE.5.5.1.2 | LUMINARIA LED LP626201DA TIPO PANEL 42 W. PARA ADOSAR DE 0.60x0.60x0.074 m DE 4000 lm. | 62 | UND
OE.5.5.1.3 | LUMINARIA LED DN145B PSD D218 1xLED20S/840 TIPO DOWNLIGHT 22.5 W PARA ADOSAR DE 0.218x0.218x0.033m DE 2100 lm, | 140 | UND
OE.5.5.1.4 | LUMINARIA LED DN145B PSD D166 1 xLED10S/840 TIPO DOWNLIGHT 13 W PARA ADOSAR DE 0.166x0.166x0.030m DE 1100 lm | 194 | UND
OE.5.5.1.5 | ARTEFACTO SUSPENDIDO LUCES DE EMERGENCIA DE 18W | 91 | UND
OE.5.5.1.6 | LUMINARIA LED TIPO ISLA 1xBD S491 T35 1xCG40-4S/740 A C P 32 W DE POTENCIA | 8 | UND
OE.5.5.1.7 | LUMINARIA TIPO LED UNI-BRITH 16W | 33 | UND
OE.5.5.1.8 | LUMINARIA DE LUZ DIRECTA DE 40W | 9 | UND
OE.5.6 | EQUIPOS ELECTRICOS Y MECANICOS
OE.5.6.1 | BOMBA PARA AGUA
OE.5.6.1.1 | ELECTROBOMBA MONOFASICA 1 HP 220V, 60Hz. | 1 | UND
OE.5.6.1.2 | ELECTROBOMBA TRIFASICO 1.5 HP 380V, 60Hz. | 4 | UND
OE.5.6.1.3 | ELECTROBOMBA TRIFASICO 25 HP 380V, 60Hz. | 1 | UND
OE.5.6.1.4 | CIRCUTO DE MANDO PARA BOMBAS | 6 | UND
OE.5.6.4 | GRUPO ELECTROGENO
OE.5.6.2.1 | GRUPO ELECTROGENO DIESEL TIER II, ENCAPSULADO E INSONORIZADO | 1 | UND
OE.5.7 | PRUEBAS ELECTRICAS
OE.5.7.1 | PROTOCOLO DE PRUEBAS DE RESISTENCIA DE AISLAMIENTO POR CIRCUITO | 1 | UND
OE.5.7.2 | PROTOCOLO DE PRUEBAS DE CONTINUIDAD POR TABLERO | 1 | UND
OE.5.7.3 | PROTOCOLO DE PRUEBAS DE NIVEL DE ILUMINACION | 1 | UND
OE.5.7.4 | PROTOCOLO DE PRUEBAS DE PUESTA A TIERRA | 1 | UND
Proyecto : "EDIFICIO ADMINISTRATIVO"
Propietario : UNAP Fecha: ENERO DEL 2023
Especialidad: INSTACIONES ELECTRICAS Especialista: ING: ANTERO NEFTALI AJROTA MAQUERA
RESUMEN DE METRADOS DE INSTALACIONES ELECTRICAS
UNIVERSIDAD NACIONAL DEL ALTIPLANO - PUNO
OFICINA DE ESTUDIOS Y PROYECTOS